## LV_Desite Mengenvergleich
Struktur | OZ | Kurz-Info | Bezeichnung | ME | Menge ITWO LV | Ausstattung | Menge Desite | Difference | Difference % | Einheitspreis | Gesamtbetrag | Kommentare Desite | Kommentare Ausstattung
| 1 |  | BIM2AVA_ROHBAU | [7 empty] | 0
| 1. |  | TWIN CUBES Rohbau (exkl. MW+WD) o.i. | [7 empty] | 0
| 1. 1. |  | DIN 18331 „Betonarbeiten“ | [7 empty] | 0
| 1. 1. 1. |  | ORTBETON WÄNDE | [7 empty] | 0
| 1. 1. 1. 10 |  | Beton der Wände; d = 20-50 cm; C=C30/37 | m³ | 1382.254 | 1691.264 | 1340.9848 | 41.2692 | 97.01% | 0 | 0 | Desite:cp Volume | Combined values for unterirdisch+oberirdisch
| 1. 1. 1. 20 |  | Schalung Wände; h < 2,70 m; SC=Zweihäuptig; ST=Rahmenschalung | m² | 458.012 |  |  |  |  | 0 | 0
| 1. 1. 1. 30 |  | Schalung Wände; h = 2,70-3,30 m; SC=Zweihäuptig; ST=Rahmenschalung | m² | 275.176 |  |  |  |  | 0 | 0
| 1. 1. 1. 40 |  | Schalung Wände; h > 3,30 m; SC=Zweihäuptig; ST=Rahmenschalung | m² | 10103.963 |  |  |  |  | 0 | 0
|  |  |  | Summe | 10837.151 | 13211.649 | 11821.7008 | -984.5498 | 109.1% |  |  | Desite:lateral area | Combined values for unterirdisch+oberirdisch
| 1. 1. 2. |  | ORTBETON WÄNDE SONSTIGE LEISTUNGEN | [7 empty] | 0
| 1. 1. 2. 10 |  | Zulage Schalung Schachtwände; h < 2,70m | m² | 143.242 |  |  |  |  | 0 | 0
| 1. 1. 2. 20 |  | Zulage Schalung Schachtwände; h > 3,30m | m² | 3114.643 |  |  |  |  | 0 | 0
|  |  |  | Summe | 3257.885 | 3827.318 | 3597.043 | -339.158 | 110.4% |  |  | Desite:lateral area
| 1. 1. 2. 40 |  | Abschalen von Öffnungen in Wänden; d < 20cm | m² | 1.721 |  |  |  |  | 0 | 0
| 1. 1. 2. 50 |  | Abschalen von Öffnungen in Wänden; d = 20 - 50cm | m² | 280.543 |  |  |  |  | 0 | 0
|  |  |  | Summe | 282.264 | 324.202
| 1. 1. 3. |  | ORTBETON RECHTECKSTÜTZEN | [7 empty] | 0
| 1. 1. 3. 10 |  | Stützenbeton Rechteckstützen, innen und außen; C=C30/37 | m³ | 113.785 |  | 113.8273 |  | 100% | 0 | 0
| 1. 1. 3. 20 |  | Stützenbeton Rechteckstützen, innen und außen; C=C50/60 | m³ | 19.824 |  | 19.8269 |  | 100% | 0 | 0
|  |  |  | Summe | 133.609 | 237.057 | 133.6542 | 0.0452 | 100% |  |  | Desite:cp Volume
| 1. 1. 3. 30 |  | Schalung Rechteckstützen; h = 2,70-3,30 m; ST=Rahmenschalung | m² | 57.902 |  |  |  |  | 0 | 0
| 1. 1. 3. 40 |  | Schalung Rechteckstützen; h > 3,30 m; ST=Mittelbau | m² | 60.2 |  |  |  |  | 0 | 0
| 1. 1. 3. 50 |  | Schalung Rechteckstützen; h > 3,30 m; ST=Rahmenschalung | m² | 1185.369 |  |  |  |  | 0 | 0
|  |  |  | Summe | 1303.471 | 2232.329 | 1314.611 | -11.14 | 100.9% |  |  | Desite:lateral area
| 1. 1. 4. |  | ORTBETON RUNDSTÜTZEN | [7 empty] | 0
| 1. 1. 4. 10 |  | Stützenbeton Rundstützen, innen und außen; C=C30/37 | m³ | 11.509 | 15.471 | 11.6684 | -0.1594 | 101.4% | 0 | 0 | Desite:Cp volume
| 1. 1. 4. 20 |  | Schalung Rundstützen; h > 3,30 m; ST=Pappschalung | m² | 78.103 |  |  |  |  | 0 | 0
| 1. 1. 4. 30 |  | Schalung Rundstützen; h > 3,30 m; ST=Voute | m² | 26.96 |  |  |  |  | 0 | 0
|  |  |  | Summe | 105.063 | 149.072 | 109.0727 | -4.0097 | 103.8% |  |  | Desite:lateral area
| 1. 1. 5. |  | ORTBETON GESCHOSSDECKEN | [7 empty] | 0
| 1. 1. 5. 10 |  | Beton der Decken; C=C30/37; W=kein WU | m³ | 7511.578 |  | 7505.8246 | 5.7534 | 99.92% | 0 | 0
| 1. 1. 5. 20 |  | Beton der Decken; C=C50/60; W=kein WU | m³ | 125.348 |  | 122.2023 | 3.1457 | 97.49% | 0 | 0
|  |  |  | Summe | 7636.926 | 10805.18 | 7628.0269
| 1. 1. 5. 30 |  | Schalung der Decken; ST=Flexschalung | m² | 23627.58 | 32171.599 | 24936.4554 | -1308.8754 | 105.5% | 0 | 0 | Desite:Base area
| 1. 1. 5. 40 |  | Zulage für Schalung Decken, EH = 4,00 m < x < 7,00 m | m² | 4975.101 |  |  |  |  | 0 | 0
| 1. 1. 5. 50 |  | Zulage für Schalung Decken, EH > 7,00 m | m² | 538.035 |  |  |  |  | 0 | 0
| 1. 1. 5. 60 |  | Zulage für Anarbeiten Stützen an Geschossdeckenschalung | St | 191 |  |  |  |  | 0 | 0
| 1. 1. 5. 80 |  | Schalung Deckenrand bzw. Ränder von Öffnungen | m² | 1896.201 |  |  |  |  | 0 | 0
| 1. 1. 5. 90 |  | Zulage für Schalung Deckenrand bzw. Ränder von Öffnungen, EH = 4,00 m < x < 7,00 m | m² | 368.494 |  |  |  |  | 0 | 0
| 1. 1. 5. 100 |  | Zulage für Schalung Deckenrand bzw. Ränder von Öffnungen, EH > 7,00 m | m² | 166.406 |  |  |  |  | 0 | 0
| 1. 1. 6. |  | ORTBETON PODESTE | [7 empty] | 0
| 1. 1. 6. 10 |  | Beton der Zwischenpodeste im TRH; C=C30/37 | m³ | 59.777 | 67.61 | 59.7851 | -0.0081 | 100% | 0 | 0
| 1. 1. 6. 20 |  | Schalung der Zwischenpodeste TRH; ST=Flexschalung | m² | 196.993 | 225.638 | 196.993 | 0 | 100% | 0 | 0 | Desite:Bodenfläche
| 1. 1. 6. 30 |  | Flügelglätten der Podeste | m² | 196.994 | 225.639 | 196.993 | 0.001 | 100% | 0 | 0 | Desite:Bodenfläche
| 1. 1. 6. 40 |  | Randschalung Podeste | m² | 64.632 | 71.282 | 116.3275 | -51.6955 | 180% | 0 | 0 | Desite:Mantelfläche
| 1. 1. 7. |  | ORTBETON TREPPEN | [7 empty] | 0
| 1. 1. 8. |  | ORTBETON UNTER-/ÜBERZÜGE U. ATTIKEN | [7 empty] | 0
| 1. 1. 8. 10 |  | Unterzugbeton der Unterzüge; C=C30/37 | m³ | 305.332 |  | 299.05 | 6.282 | 97.94% | 0 | 0 | Desite:Netto Volume
| 1. 1. 8. 20 |  | Brüstungs,- und Attikabeton; C=C30/37 | m³ | 2.043 |  | 2.043 | 0 | 100% | 0 | 0
| 1. 1. 8. 30 |  | 3- seitige Schalung der Unterzüge | m² | 2732.271 |  | 3462.6847 | -730.4137 | 126.7% | 0 | 0 | Desite: SurfacePartAreaMax*2+Bodenfläche
| 1. 1. 8. 40 |  | 2-seitige Schalung der Brüstungen- und Attiken | m² | 18.794 |  | 19.4829 | -0.6889 | 103.7% | 0 | 0
| 1. 1. 8. 50 |  | Zulage für Schalung der Unterzüge; EH = 4,00 m < x < 7,00 m | m² | 1153.098 |  | 2227.7462 | -1074.6482 | 193.2% | 0 | 0
| 1. 1. 9. |  | EINBAUTEILE | [7 empty] | 0
| 1. 1.10. |  | DURCHBRÜCHE / AUSSPARUNGEN / SCHLITZE | [7 empty] | 0
| 1. 1.11. |  | FERTIGTEILE - TREPPEN / PODESTE / KRAGPLATTEN | [7 empty] | 0
| 1. 1.11. 10 |  | Liefern und Einbau FT-Treppenläufe; BFT=1,55 m; LFT=0,85 m; FT_SB=gemäß Einzelbeschreibung | St | 7 |  |  |  |  | 0 | 0
| 1. 1.11. 20 |  | Liefern und Einbau FT-Treppenläufe; BFT=1,55 m; LFT=1,25 m; FT_SB=gemäß Einzelbeschreibung | St | 7 |  |  |  |  | 0 | 0
| 1. 1.11. 30 |  | Liefern und Einbau FT-Treppenläufe; BFT=1,55 m; LFT=1,40 m; FT_SB=gemäß Einzelbeschreibung | St | 2 |  |  |  |  | 0 | 0
| 1. 1.11. 40 |  | Liefern und Einbau FT-Treppenläufe; BFT=1,55 m; LFT=1,50 m; FT_SB=gemäß Einzelbeschreibung | St | 2 |  |  |  |  | 0 | 0
| 1. 1.11. 50 |  | Liefern und Einbau FT-Treppenläufe; BFT=1,55 m; LFT=1,80 m; FT_SB=gemäß Einzelbeschreibung | St | 2 |  |  |  |  | 0 | 0
| 1. 1.11. 60 |  | Liefern und Einbau FT-Treppenläufe; BFT=1,55 m; LFT=2,69 m; FT_SB=gemäß Einzelbeschreibung | St | 14 |  |  |  |  | 0 | 0
| 1. 1.11. 70 |  | Liefern und Einbau FT-Treppenläufe; BFT=1,55 m; LFT=3,04 m; FT_SB=gemäß Einzelbeschreibung | St | 13 |  |  |  |  | 0 | 0
| 1. 1.11. 80 |  | Liefern und Einbau FT-Treppenläufe; BFT=1,55 m; LFT=3,25 m; FT_SB=gemäß Einzelbeschreibung | St | 2 |  |  |  |  | 0 | 0
| 1. 1.11. 90 |  | Liefern und Einbau FT-Treppenläufe; BFT=1,55 m; LFT=3,51 m; FT_SB=gemäß Einzelbeschreibung | St | 4 |  |  |  |  | 0 | 0
| 1. 1.11. 100 |  | Liefern und Einbau FT-Treppenläufe; BFT=1,55 m; LFT=3,60 m; FT_SB=gemäß Einzelbeschreibung | St | 2 |  |  |  |  | 0 | 0
| 1. 1.11. 110 |  | Liefern und Einbau FT-Treppenläufe; BFT=1,55 m; LFT=4,39 m; FT_SB=gemäß Einzelbeschreibung | St | 3 |  |  |  |  | 0 | 0
| 1. 1.11. 120 |  | Liefern und Einbau FT-Treppenläufe; BFT=1,55 m; LFT=4,40 m; FT_SB=gemäß Einzelbeschreibung | St | 2 |  |  |  |  | 0 | 0
| 1. 1.11. 130 |  | Liefern und Einbau FT-Treppenläufe; BFT=1,55 m; LFT=4,42 m; FT_SB=gemäß Einzelbeschreibung | St | 6 |  |  |  |  | 0 | 0
| 1. 1.12. |  | FERTIGTEILE - KELLERFENSTER / LICHTSCHACHT | [7 empty] | 0
| 1. 1.13. |  | FERTIGTEILE - STÜTZEN | [7 empty] | 0
| 1. 1.13. 10 |  | FT-Rechteckstützen, innen und außen; FT_C=C30/37; BFT=0,24 m; HFT=2,97 m; LFT=0,85 m; FT_SB=keine; ART=Typ3 | St. | 7 |  |  |  |  | 0 | 0
| 1. 1.13. 20 |  | FT-Rechteckstützen, innen und außen; FT_C=C30/37; BFT=0,24 m; HFT=3,12 m; LFT=0,83 m; FT_SB=keine; ART=Typ3 | St. | 1 |  |  |  |  | 0 | 0
| 1. 1.13. 30 |  | FT-Rechteckstützen, innen und außen; FT_C=C30/37; BFT=0,24 m; HFT=3,12 m; LFT=0,85 m; FT_SB=keine; ART=Typ3 | St. | 6 |  |  |  |  | 0 | 0
| 1. 1.13. 40 |  | FT-Rechteckstützen, innen und außen; FT_C=C30/37; BFT=0,24 m; HFT=3,27 m; LFT=0,85 m; FT_SB=keine; ART=Typ1 | St. | 9 |  |  |  |  | 0 | 0
| 1. 1.13. 50 |  | FT-Rechteckstützen, innen und außen; FT_C=C30/37; BFT=0,24 m; HFT=3,27 m; LFT=0,85 m; FT_SB=keine; ART=Typ3 | St. | 10 |  |  |  |  | 0 | 0
| 1. 1.13. 60 |  | FT-Rechteckstützen, innen und außen; FT_C=C30/37; BFT=0,24 m; HFT=3,29 m; LFT=0,26 m; FT_SB=keine; ART=Typ2 | St. | 1 |  |  |  |  | 0 | 0
| 1. 1.13. 70 |  | FT-Rechteckstützen, innen und außen; FT_C=C30/37; BFT=0,24 m; HFT=3,29 m; LFT=0,35 m; FT_SB=keine; ART=Typ2 | St. | 1 |  |  |  |  | 0 | 0
| 1. 1.13. 80 |  | FT-Rechteckstützen, innen und außen; FT_C=C30/37; BFT=0,24 m; HFT=3,29 m; LFT=0,59 m; FT_SB=keine; ART=Typ1 | St. | 4 |  |  |  |  | 0 | 0
| 1. 1.13. 90 |  | FT-Rechteckstützen, innen und außen; FT_C=C30/37; BFT=0,24 m; HFT=3,29 m; LFT=0,59 m; FT_SB=keine; ART=Typ2 | St. | 25 |  |  |  |  | 0 | 0
| 1. 1.13. 100 |  | FT-Rechteckstützen, innen und außen; FT_C=C30/37; BFT=0,24 m; HFT=3,29 m; LFT=0,83 m; FT_SB=keine; ART=Typ3 | St. | 11 |  |  |  |  | 0 | 0
| 1. 1.13. 110 |  | FT-Rechteckstützen, innen und außen; FT_C=C30/37; BFT=0,24 m; HFT=3,29 m; LFT=0,85 m; FT_SB=keine; ART=Typ1 | St. | 654 |  |  |  |  | 0 | 0
| 1. 1.13. 120 |  | FT-Rechteckstützen, innen und außen; FT_C=C30/37; BFT=0,24 m; HFT=3,29 m; LFT=0,85 m; FT_SB=keine; ART=Typ3 | St. | 177 |  |  |  |  | 0 | 0
| 1. 1.13. 130 |  | FT-Rechteckstützen, innen und außen; FT_C=C30/37; BFT=0,24 m; HFT=3,44 m; LFT=0,59 m; FT_SB=keine; ART=Typ2 | St. | 1 |  |  |  |  | 0 | 0
| 1. 1.13. 140 |  | FT-Rechteckstützen, innen und außen; FT_C=C30/37; BFT=0,24 m; HFT=3,79 m; LFT=0,83 m; FT_SB=keine; ART=Typ3 | St. | 3 |  |  |  |  | 0 | 0
| 1. 1.13. 150 |  | FT-Rechteckstützen, innen und außen; FT_C=C30/37; BFT=0,24 m; HFT=3,79 m; LFT=0,85 m; FT_SB=keine; ART=Typ3 | St. | 30 |  |  |  |  | 0 | 0
| 1. 1.13. 160 |  | FT-Rechteckstützen, innen und außen; FT_C=C30/37; BFT=0,24 m; HFT=3,87 m; LFT=0,59 m; FT_SB=keine; ART=Typ1 | St. | 1 |  |  |  |  | 0 | 0
| 1. 1.13. 170 |  | FT-Rechteckstützen, innen und außen; FT_C=C30/37; BFT=0,24 m; HFT=3,87 m; LFT=0,59 m; FT_SB=keine; ART=Typ2 | St. | 4 |  |  |  |  | 0 | 0
| 1. 1.13. 180 |  | FT-Rechteckstützen, innen und außen; FT_C=C30/37; BFT=0,24 m; HFT=3,87 m; LFT=0,83 m; FT_SB=keine; ART=Typ3 | St. | 2 |  |  |  |  | 0 | 0
| 1. 1.13. 190 |  | FT-Rechteckstützen, innen und außen; FT_C=C30/37; BFT=0,24 m; HFT=3,87 m; LFT=0,85 m; FT_SB=keine; ART=Typ1 | St. | 94 |  |  |  |  | 0 | 0
| 1. 1.13. 200 |  | FT-Rechteckstützen, innen und außen; FT_C=C30/37; BFT=0,24 m; HFT=3,87 m; LFT=0,85 m; FT_SB=keine; ART=Typ3 | St. | 15 |  |  |  |  | 0 | 0
| 1. 1.13. 210 |  | FT-Rechteckstützen, innen und außen; FT_C=C30/37; BFT=0,24 m; HFT=4,64 m; LFT=0,60 m; FT_SB=keine; ART=Typ1 | St. | 1 |  |  |  |  | 0 | 0
| 1. 1.13. 220 |  | FT-Rechteckstützen, innen und außen; FT_C=C30/37; BFT=0,24 m; HFT=4,64 m; LFT=0,63 m; FT_SB=keine; ART=Typ1 | St. | 1 |  |  |  |  | 0 | 0
| 1. 1.13. 230 |  | FT-Rechteckstützen, innen und außen; FT_C=C30/37; BFT=0,40 m; HFT=4,64 m; LFT=0,40 m; FT_SB=keine; ART=Typ1 | St. | 1 |  |  |  |  | 0 | 0
| 1. 1.13. 240 |  | FT-Rechteckstützen, innen und außen; FT_C=C30/37; BFT=0,59 m; HFT=3,29 m; LFT=0,24 m; FT_SB=keine; ART=Typ2 | St. | 4 |  |  |  |  | 0 | 0
| 1. 1.13. 250 |  | FT-Rechteckstützen, innen und außen; FT_C=C30/37; BFT=0,59 m; HFT=3,87 m; LFT=0,24 m; FT_SB=keine; ART=Typ2 | St. | 1 |  |  |  |  | 0 | 0
| 1. 1.13. 260 |  | FT-Rechteckstützen, innen und außen; FT_C=C30/37; BFT=0,85 m; HFT=3,29 m; LFT=0,24 m; FT_SB=keine; ART=Typ1 | St. | 6 |  |  |  |  | 0 | 0
| 1. 1.13. 270 |  | FT-Rechteckstützen, innen und außen; FT_C=C30/37; BFT=0,85 m; HFT=3,79 m; LFT=0,24 m; FT_SB=keine; ART=Typ3 | St. | 1 |  |  |  |  | 0 | 0
| 1. 1.13. 280 |  | FT-Rechteckstützen, innen und außen; FT_C=C30/37; BFT=0,85 m; HFT=3,87 m; LFT=0,24 m; FT_SB=keine; ART=Typ1 | St. | 2 |  |  |  |  | 0 | 0
| 1. 1.13. 290 |  | FT-Rechteckstützen, innen und außen; FT_C=C30/37; BFT=0,85 m; HFT=3,87 m; LFT=0,24 m; FT_SB=keine; ART=Typ3 | St. | 1 |  |  | 1 |  | 0 | 0
| 1. 1.14. |  | HALBFERTIGTEILE - WÄNDE | [7 empty] | 0
| 1. 1.14. 10 |  | HFT-Wandelemente der Wände liefern und aufstellen; FT_SB=keine | m² | 4177.059 | 6763.654 | 4111.2875 | 65.7715 | 98.43% | 0 | 0 | Desite:SurfacePartAreaMax
| 1. 1.15. |  | HALBFERTIGTEILE - AUF- / FÜLLBETON | [7 empty] | 0
| 1. 1.15. 10 |  | Auf- oder Füllbeton der STB-Halbfertigteile; C=C30/37; W=@STB_W | m³ | 530.17 |  |  |  |  | 0 | 0
| 1. 1.15. 20 |  | Auf- oder Füllbeton der STB-Halbfertigteile; C=C50/60; W=@STB_W | m³ | 12.848 |  |  |  |  | 0 | 0
|  |  |  | Summe | 543.018 | 879.27 | 534.4674 | 8.5506 | 98.43% |  |  | Desite:Dicke des Aufbetons (0,13 m) multipliziert mit der SurfacePartAreaMax
| 1. 1.16. |  | VERBUNDBAU | [7 empty] | 0
| 1. 1.16. 10 |  | Verbundträger; B=1.350,0 cm; H=140,0 cm | m | 40.5 |  |  |  |  | 0 | 0
| 1. 1.16. 20 |  | Verbundträger; B=778,0 cm; H=90,0 cm | m | 15.56 |  |  |  |  | 0 | 0
|  |  |  | Summe | 56.06 | 56.06 | 56.06 | 0 | 100% |  |  | Desite: BBoxDy und BBoxDX
| 1. 1.16. 30 |  | Verbundstützen; B=40,0 cm; T=40,0 cm; L=7,48 m | St | 3 | 3 | 3 | 0 | 100% | 0 | 0
avo_31.01.2023: Verbundbauteile Mehrmengen aufgrund Mehrfacherfassung Verbundkörper
| 1. 1.17. |  | BEWEHRUNG | [7 empty] | 0
| 1. 1.17. 30 |  | Betonstahl der Wände, Stabstahl | to | 152.739 |  |  |  |  | 0 | 0
| 1. 1.17. 40 |  | Betonstahl der Wände, Lagermatten | to | 26.968 |  |  |  |  | 0 | 0
| 1. 1.17. 50 |  | Stabstahl der Rechteck- und Rundstützen | to | 36.347 |  |  |  |  | 0 | 0
| 1. 1.17. 60 |  | Betonstahl der Stb-Decken, Stabstahl | to | 890.46 |  |  |  |  | 0 | 0
| 1. 1.17. 70 |  | Betonstahl der Stb-Decken, Lagermatten | to | 157.139 |  |  |  |  | 0 | 0
| 1. 1.17. 90 |  | Betonstahl der Stb-Unterzüge | to | 86.908 |  |  |  |  | 0 | 0
| 1. 1.17. 100 |  | Betonstahl der Stb-Brüstungen- u. Attiken | to | 0.409 |  |  |  |  | 0 | 0
| 1. 1.17. 110 |  | Betonstahl der Stb-Zwischenpodeste, Stabstahl | to | 6.853 |  |  |  |  | 0 | 0
| 1. 1.17. 120 |  | Betonstahl der Stb-Zwischenpodeste, Lagermatten | to | 1.207 |  |  |  |  | 0 | 0
| 1. 1.17. 130 |  | Betonstahl des Auf- oder Füllbetons der STB-Halbfertigteile | to | 70.586 |  |  |  |  | 0 | 0
| 1. 1.18. |  | BEWEHRUNG ZULAGEN | [7 empty] | 0
Mehrkosten bezogen auf Gesamttonnage (Keine Mehrmenge!)
| 1. 1.18. 10 |  | Zulage Bewehrung Schneiden, Biegen, Kleindurchmesser etc | to | 214.49 |  |  |  |  | 0 | 0
| 1. 1.18. 20 |  | Zulage Sortenaufpreise | to | 214.49 |  |  |  |  | 0 | 0
| 1. 1.19. |  | ORTBETON MENGENRESERVEN | [7 empty] | 0
Berechnung der Betonkubatur nach VOB/C 013
| 1. 1.19. 10 |  | Verlustbeton 3% | m³ | 302.302 |  |  |  |  | 0 | 0
| 2. |  | TWIN CUBES Rohbau (exkl. MW+WD) u.i. | [7 empty] | 0
| 2. 1. |  | DIN 18331 „Betonarbeiten“ | [7 empty] | 0
| 2. 1. 1. |  | BOHRPFÄHLE | [7 empty] | 0
| 2. 1. 1. 10 |  | Bohrpfähle; D=85,1 cm | m | 15.7 |  |  |  |  | 0 | 0
| 2. 1. 1. 20 |  | Bohrpfähle; D=85,8 cm | m | 15.54 |  |  |  |  | 0 | 0
| 2. 1. 1. 30 |  | Bohrpfähle; D=86,1 cm | m | 15.9 |  |  |  |  | 0 | 0
| 2. 1. 1. 40 |  | Bohrpfähle; D=86,3 cm | m | 16 |  |  |  |  | 0 | 0
| 2. 1. 1. 50 |  | Bohrpfähle; D=87,3 cm | m | 20 |  |  |  |  | 0 | 0
| 2. 1. 1. 60 |  | Bohrpfähle; D=87,5 cm | m | 8 |  |  |  |  | 0 | 0
| 2. 1. 1. 70 |  | Bohrpfähle; D=87,6 cm | m | 19.6 |  |  |  |  | 0 | 0
| 2. 1. 1. 80 |  | Bohrpfähle; D=88,0 cm | m | 7.2 |  |  |  |  | 0 | 0
| 2. 1. 1. 90 |  | Bohrpfähle; D=88,3 cm | m | 9.9 |  |  |  |  | 0 | 0
| 2. 1. 1. 100 |  | Bohrpfähle; D=88,4 cm | m | 15.7 |  |  |  |  | 0 | 0
| 2. 1. 1. 110 |  | Bohrpfähle; D=88,6 cm | m | 9.9 |  |  |  |  | 0 | 0
| 2. 1. 1. 120 |  | Bohrpfähle; D=89,0 cm | m | 15.9 |  |  |  |  | 0 | 0
| 2. 1. 1. 130 |  | Bohrpfähle; D=89,8 cm | m | 3213.66 |  |  |  |  | 0 | 0
| 2. 1. 1. 140 |  | Bohrpfähle; D=90,0 cm | m | 36 |  |  |  |  | 0 | 0
| 2. 1. 1. 150 |  | Bohrpfähle; D=119,7 cm | m | 14 |  |  |  |  | 0 | 0
| 2. 1. 1. 160 |  | Bohrpfähle; D=119,8 cm | m | 464.44 |  |  |  |  | 0 | 0
|  |  |  | Summe | 3897.44 | 3897.44 | 3678.1 | 219.34 | 94.37% |  |  | Desite:BaseQuantities Width
| 2. 1. 1. 170 |  | Kappen der Bohrpfähle | St | 345 | 345 | 345 | 0 | 100% | 0 | 0
| 2. 1. 2. |  | PFAHLKOPFBALKEN | [7 empty] | 0
| 2. 1. 2. 10 |  | Beton der Pfahlkopfbalken; C=C30/37 | m³ | 554.019 | 554.011 | 554.475 | -0.456 | 100.1% | 0 | 0
| 2. 1. 2. 20 |  | Beton der Bohrpfahlköpfe; C=C30/37 | m³ | 68.343 | 68.343 | 68.344 | -0.001 | 100% | 0 | 0 | Desite:Netto Volume
| 2. 1. 2. 30 |  | Schalung der Pfahlkopfbalken herstellen | m² | 3607.814 | 3607.814 | 2899.6246 | 708.1894 | 80.37% | 0 | 0 | Desite: Lateral area+Basearea
| 2. 1. 2. 40 |  | Schalung der Bohrpfahlköpfe herstellen | m² | 282.052 | 282.052 | 460.1735 | -178.1215 | 163.2% | 0 | 0 | Desite: Lateral area+Basearea
| 2. 1. 3. |  | SAUBERKEITSSCHICHT | [7 empty] | 0
| 2. 1. 3. 10 |  | PE-Folie, mit mind. 10 cm Stoßüberdeckung ; PE=2-lagig | m² | 9595.857 | 9595.857 | 9776.5489 | -180.6919 | 101.9% | 0 | 0 | Desite: Lateral area
| 2. 1. 3. 20 |  | Sauberkeitsschicht horizontal; d > 12 cm; C=C20/25 | m² | 9595.857 | 9595.857 | 9776.5489 | -180.6919 | 101.9% | 0 | 0 | Desite: Lateral area
| 2. 1. 3. 40 |  | Flügelglätten der Sauberkeitsschicht | m² | 9595.857 | 9595.857 | 9776.5489 | -180.6919 | 101.9% | 0 | 0 | Desite: Lateral area
| 2. 1. 4. |  | PERIMETERDÄMMUNG | [7 empty] | 0
| 2. 1. 5. |  | KRANFUNDAMENTE | [7 empty] | 0
| 2. 1. 6. |  | UNTERFAHRTEN, PUMPENSÜMPFE | [7 empty] | 0
| 2. 1. 6. 10 |  | Wandbeton der Aufzugsunterfahrten /Pumpensumpfe etc.; d = 20-50 cm; C=C30/37; W=WU | m³ | 35.075 | 35.075 | 35.0758 | -0.0008 | 100% | 0 | 0
| 2. 1. 6. 20 |  | Wandschalung Aufzugsunterfahrt / Pumpensumpfe; h < 2,70 m; SC=Zweihäuptig; ST=Rahmenschalung | m² | 232.457 | 232.457 | 263.3593 | -30.9023 | 113.3% | 0 | 0 | Desite: Lateral area
| 2. 1. 7. |  | BODENPLATTEN | [7 empty] | 0
| 2. 1. 7. 10 |  | Beton der Bodenplatten; d < 80 cm; C=C30/37; W=@STB_W | m³ | 0.726 |  |  | 0.726 |  | 0 | 0
| 2. 1. 7. 20 |  | Beton der Bodenplatten; d < 80 cm; C=C30/37; W=WU | m³ | 1110.802 |  |  | 1110.802 |  | 0 | 0
| 2. 1. 7. 30 |  | Beton der Bodenplatten; d < 80 cm; C=C30/37; W=WU | m³ | 2473.337 |  |  | 2473.337 |  | 0 | 0
| 2. 1. 7. 40 |  | Beton der Bodenplatten; d = 80-150 cm; C=C30/37; W=WU | m³ | 495.256 |  |  | 495.256 |  | 0 | 0
|  |  |  | Summe | 4080.121 | 4080.121 | 4080.2465 |  | 100%
| 2. 1. 7. 60 |  | Randschalung der Bodenplatte; d < 20 cm | m² | 768.292 | 768.292 | 1658.9247 | -890.6327 | 215.9% | 0 | 0
|  |  | avo_31.01.2023: Wieso d < 20 cm? Menge korrekt? |  |  |  |  | 0
| 2. 1. 7. 70 |  | Zulage Herstellen Bodenplatte mit Gefälle | m² | 5575.489 | 5575.489 | 5771.4492 | -195.9602 | 103.5% | 0 | 0 | Desite:STB_GEF_Toparea
| 2. 1. 8. |  | GRÜNDUNGSEBENE SONSTIGE LEISTUNGEN | [7 empty] | 0
| 2. 1. 8. 80 |  | Zulage Flügelglätten Bodenplatte | m² | 9462.299 | 9462.299 | 9840.5119 | -378.2129 | 104% | 0 | 0
| 2. 1. 8. 90 |  | Frischbetonverbundfolie | m² | 3515.859 | 3399.586 | 3445.9713 | 69.8877 | 98.01% | 0 | 0 | Base area
| 2. 1. 9. |  | ORTBETON ERDBERÜHRTE AUSSENWÄNDE UG | [7 empty] | 0
| 2. 1. 9. 10 |  | Beton der erdberührten Außenwände d = 20-50 cm; C=@STB_C; W=@STB_W | m³ | 36.7 | 36.7 | 36.5559 | 0.1441 | 99.61% | 0 | 0
| 2. 1. 9. 20 |  | Schalung erdberührten Außenwände; h < 2,70 m; SC=@STB_SC; ST=@STB_ST | m² | 125.745 |  |  |  |  | 0 | 0
| 2. 1. 9. 30 |  | Schalung erdberührten Außenwände; h = 2,70-3,30 m; SC=@STB_SC; ST=@STB_ST | m² | 65.605 |  |  |  |  | 0 | 0
| 2. 1. 9. 40 |  | Schalung erdberührten Außenwände; h > 3,30 m; SC=@STB_SC; ST=@STB_ST | m² | 59.929 |  |  |  |  | 0 | 0
|  |  |  | Summe | 251.279 | 252.361 | 254.3296 | -3.0506 | 101.2%
| 2. 1.10. |  | ORTBETON ERDBERÜHRTE AUSSENWÄNDE UG RUND | [7 empty] | 0
| 2. 1.10. 10 |  | Beton der erdberührten Wände; rund; C=@STB_C; W=@STB_W | m³ | 27.897 | 27.897 | 27.8428 | 0.0542 | 99.81% | 0 | 0
| 2. 1.10. 20 |  | Schalung erdberührte runde Wände; h > 3,30m; SC=@STB_SC; ST=@STB_ST | m² | 207.089 | 207.089 | 208.2465 | -1.1575 | 100.6% | 0 | 0
| 2. 1.11. |  | ORTBETON ERDBERÜHRTE AUSSENWÄNDE UG SONSTIGE LEISTUNGEN | [7 empty] | 0
| 2. 1.11. 10 |  | Abschalen von Öffnungen in Außenwänden, einschl. Laibung u. Sturz; D=30,0 cm | m² | 0.38 |  |  |  |  | 0 | 0
| 2. 1.12. |  | ORTBETON WÄNDE | [7 empty] | 0
| 2. 1.12. 10 |  | Beton der Wände; d = 20-50 cm; C=C30/37 | m³ | 309.01 |  | 308.7728 |  | 99.92% | 0 | 0
| 2. 1.12. 20 |  | Schalung Wände; h > 3,30 m; SC=Zweihäuptig; ST=Rahmenschalung | m² | 2374.498 |  | 2559.4449 |  | 107.8% | 0 | 0
| 2. 1.13. |  | ORTBETON WÄNDE SONSTIGE LEISTUNGEN | [7 empty] | 0
| 2. 1.13. 10 |  | Zulage Schalung Schachtwände; h > 3,30m | m² | 569.433 |  | 627.9705 |  | 110.3% | 0 | 0
| 2. 1.13. 30 |  | Abschalen von Öffnungen in Wänden; d = 20 - 50cm | m² | 41.938 |  |  |  | 0% | 0 | 0
| 2. 1.14. |  | ORTBETON RECHTECKSTÜTZEN | [7 empty] | 0
| 2. 1.14. 10 |  | Stützenbeton Rechteckstützen, innen und außen; C=C30/37 | m³ | 48.766 |  | 47.4673 |  | 97.34% | 0 | 0
| 2. 1.14. 20 |  | Stützenbeton Rechteckstützen, innen und außen; C=C50/60 | m³ | 54.682 |  | 54.6816 |  | 100% | 0 | 0
| 2. 1.14. 30 |  | Schalung Rechteckstützen; h < 2,70 m; ST=Rahmenschalung | m² | 27.362 |  |  |  | 0% | 0 | 0
| 2. 1.14. 40 |  | Schalung Rechteckstützen; h = 2,70-3,30 m; ST=Rahmenschalung | m² | 226.61 |  |  |  | 0% | 0 | 0
| 2. 1.14. 50 |  | Schalung Rechteckstützen; h = 2,70-3,30 m; ST=Voute rechteckig | m² | 84.388 |  |  |  | 0% | 0 | 0
| 2. 1.14. 60 |  | Schalung Rechteckstützen; h > 3,30 m; ST=Rahmenschalung | m² | 497.505 |  |  |  | 0% | 0 | 0
| 2. 1.14. 70 |  | Schalung Rechteckstützen; h > 3,30 m; ST=Voute rechteckig | m² | 92.993 |  |  |  | 0% | 0 | 0
|  |  |  | Summe | 928.858 |  | 945.8135 |  | 101.8%
| 2. 1.15. |  | ORTBETON RUNDSTÜTZEN | [7 empty] | 0
| 2. 1.15. 10 |  | Stützenbeton Rundstützen, innen und außen; C=C30/37 | m³ | 3.962 |  | 3.7896 | 0.1724 | 95.65% | 0 | 0
| 2. 1.15. 20 |  | Schalung Rundstützen; h < 2,70 m; ST=Voute | m² | 6.19 |  |  |  | 0% | 0 | 0
| 2. 1.15. 30 |  | Schalung Rundstützen; h > 3,30 m; ST=Mittelbau UG | m² | 17.493 |  |  |  | 0% | 0 | 0
| 2. 1.15. 40 |  | Schalung Rundstützen; h > 3,30 m; ST=Pappschalung | m² | 8.854 |  |  |  | 0% | 0 | 0
| 2. 1.15. 50 |  | Schalung Rundstützen; h > 3,30 m; ST=Voute | m² | 11.662 |  |  |  | 0% | 0 | 0
|  |  |  | Summe | 44.199 |  | 38.0403 | 6.1587 | 86.07%
| 2. 1.16. |  | ORTBETON GESCHOSSDECKEN |  |  |  |  | 0 |  |  | 0
| 2. 1.16. 10 |  | Beton der Decken; C=C30/37; W=kein WU | m³ | 3130.756 |  | 3129.3779 | 1.3781 | 99.96% | 0 | 0
| 2. 1.16. 20 |  | Beton der Decken; C=C50/60; W=kein WU | m³ | 37.498 |  | 36.913 | 0.585 | 98.44% | 0 | 0
| 2. 1.16. 30 |  | Schalung der Decken; ST=Flexschalung | m² | 8544.019 |  | 9184.9101 | -640.8911 | 107.5% | 0 | 0
| 2. 1.16. 40 |  | Zulage für Schalung Decken, EH = 4,00 m < x < 7,00 m | m² | 5085.823 |  |  |  | 0% | 0 | 0
| 2. 1.16. 50 |  | Zulage für Anarbeiten Stützen an Geschossdeckenschalung | St | 120 |  |  |  | 0% | 0 | 0
| 2. 1.16. 70 |  | Schalung Deckenrand bzw. Ränder von Öffnungen | m² | 644.94 |  |  |  | 0% | 0 | 0
| 2. 1.16. 80 |  | Zulage für Schalung Deckenrand bzw. Ränder von Öffnungen, EH = 4,00 m < x < 7,00 m | m² | 319.39 |  |  |  | 0% | 0 | 0
| 2. 1.17. |  | ORTBETON PODESTE | [7 empty] | 0
| 2. 1.17. 10 |  | Beton der Zwischenpodeste im TRH; C=C30/37 | m³ | 7.833 |  | 7.8326 |  | 99.99% | 0 | 0
| 2. 1.17. 20 |  | Schalung der Zwischenpodeste TRH; ST=Flexschalung | m² | 28.645 |  | 28.6428 |  | 99.99% | 0 | 0
| 2. 1.17. 30 |  | Flügelglätten der Podeste | m² | 28.645 |  | 28.6428 |  | 99.99% | 0 | 0
| 2. 1.17. 40 |  | Randschalung Podeste | m² | 6.65 |  | 15.2216 |  | 228.9% | 0 | 0
| 2. 1.18. |  | ORTBETON TREPPEN | [7 empty] | 0
| 2. 1.19. |  | ORTBETON RAMPEN | [7 empty] | 0
| 2. 1.19. 10 |  | Beton der Rampen; C=@STB_C | m³ | 64.473 |  | 64.4762 |  | 100% | 0 | 0
| 2. 1.19. 20 |  | Schalung der Rampe, geneigt; ST=@STB_ST | m² | 258.807 |  | 258.8172 |  | 100% | 0 | 0
| 2. 1.20. |  | ORTBETON UNTER-/ÜBERZÜGE U. ATTIKEN | [7 empty] | 0
| 2. 1.20. 10 |  | Unterzugbeton der Unterzüge; C=C30/37 | m³ | 419.02 |  | 363.5513 |  | 86.76% | 0 | 0
| 2. 1.20. 20 |  | 3- seitige Schalung der Unterzüge | m² | 1449.226 |  | 1726.3199 | 277.0939 | 119.1% | 0 | 0 | Desite: SurfacePartAreaMax*2+Bodenfläche
| 2. 1.21. |  | EINBAUTEILE | [7 empty] | 0
| 2. 1.22. |  | DURCHBRÜCHE / AUSSPARUNGEN / SCHLITZE | [7 empty] | 0
| 2. 1.23. |  | FERTIGTEILE - TREPPEN / PODESTE / KRAGPLATTEN | [7 empty] | 0
| 2. 1.23. 10 |  | Liefern und Einbau FT-Treppenläufe; BFT=1,55 m; LFT=1,09 m; FT_SB=gemäß Einzelbeschreibung | St | 2 |  |  |  | 0% | 0 | 0
| 2. 1.23. 20 |  | Liefern und Einbau FT-Treppenläufe; BFT=1,55 m; LFT=1,12 m; FT_SB=gemäß Einzelbeschreibung | St | 2 |  |  |  | 0% | 0 | 0
| 2. 1.23. 30 |  | Liefern und Einbau FT-Treppenläufe; BFT=1,55 m; LFT=1,98 m; FT_SB=gemäß Einzelbeschreibung | St | 1 |  |  |  | 0% | 0 | 0
| 2. 1.23. 40 |  | Liefern und Einbau FT-Treppenläufe; BFT=1,55 m; LFT=2,00 m; FT_SB=gemäß Einzelbeschreibung | St | 1 |  |  |  | 0% | 0 | 0
| 2. 1.23. 50 |  | Liefern und Einbau FT-Treppenläufe; BFT=1,55 m; LFT=2,72 m; FT_SB=gemäß Einzelbeschreibung | St | 1 |  |  |  | 0% | 0 | 0
| 2. 1.23. 60 |  | Liefern und Einbau FT-Treppenläufe; BFT=1,55 m; LFT=3,23 m; FT_SB=gemäß Einzelbeschreibung | St | 3 |  |  |  | 0% | 0 | 0
| 2. 1.23. 70 |  | Liefern und Einbau FT-Treppenläufe; BFT=1,55 m; LFT=3,25 m; FT_SB=gemäß Einzelbeschreibung | St | 3 |  |  |  | 0% | 0 | 0
| 2. 1.23. 80 |  | Liefern und Einbau FT-Treppenläufe; BFT=1,55 m; LFT=3,77 m; FT_SB=gemäß Einzelbeschreibung | St | 1 |  |  |  | 0% | 0 | 0
| 2. 1.23. 90 |  | Liefern und Einbau FT-Treppenläufe; BFT=1,55 m; LFT=3,94 m; FT_SB=gemäß Einzelbeschreibung | St | 3 |  |  |  | 0% | 0 | 0
| 2. 1.23. 100 |  | Liefern und Einbau FT-Treppenläufe; BFT=1,55 m; LFT=3,96 m; FT_SB=gemäß Einzelbeschreibung | St | 1 |  |  |  | 0% | 0 | 0
| 2. 1.23. 110 |  | Liefern und Einbau FT-Treppenläufe; BFT=1,55 m; LFT=4,43 m; FT_SB=gemäß Einzelbeschreibung | St | 2 |  |  |  | 0% | 0 | 0
| 2. 1.24. |  | FERTIGTEILE - KELLERFENSTER / LICHTSCHACHT | [7 empty] | 0
| 2. 1.25. |  | HALBFERTIGTEILE - WÄNDE | [7 empty] | 0
| 2. 1.25. 10 |  | HFT-Wandelemente der Wände liefern und aufstellen; FT_SB=keine | m² | 2586.595 |  | 2484.9698 |  | 96.07% | 0 | 0
| 2. 1.25. 20 |  | HFT-Wandelemente der Wände, erdberührt liefern und aufstellen; FT_SB=keine; W=WU | m² | 1308.978 |  | 1289.3305 |  | 98.5% | 0 | 0
| 2. 1.26. |  | HALBFERTIGTEILE - AUF- / FÜLLBETON | [7 empty] | 0
| 2. 1.26. 10 |  | Auf- oder Füllbeton der STB-Halbfertigteile; C=C30/37; W=@STB_W | m³ | 336.252 |  | 323.0461 |  | 96.07% | 0 | 0
| 2. 1.26. 20 |  | Auf- oder Füllbeton der STB-Halbfertigteile; C=C30/37; W=WU | m³ | 209.438 | 209.438 | 206.2929 |  | 98.5% | 0 | 0
|  |  |  | Summe | 545.69 |  |  |  | 0%
| 2. 1.27. |  | BEWEHRUNG | [7 empty] | 0
| 2. 1.27. 30 |  | Betonstahl der Pfahlkopfbalken, Stabstahl | to | 75.348 |  |  |  | 0% | 0 | 0
| 2. 1.27. 40 |  | Betonstahl der Pfahlkopfbalken, Lagermatten | to | 13.288 |  |  |  | 0% | 0 | 0
| 2. 1.27. 50 |  | Betonstahl der Bohrpfahlköpfe, Stabstahl | to | 9.299 |  |  |  | 0% | 0 | 0
| 2. 1.27. 60 |  | Betonstahl der Bohrpfahlköpfe, Lagermatten | to | 1.64 |  |  |  | 0% | 0 | 0
| 2. 1.27. 70 |  | Betonstahl der Aufzugsunterfahrt/Pumpensumpfe, Stabstahl | to | 3.868 |  |  |  | 0% | 0 | 0
| 2. 1.27. 80 |  | Betonstahl der Aufzugsunterfahrt/Pumpensumpfe, Lagermatten | to | 0.685 |  |  |  | 0% | 0 | 0
| 2. 1.27. 90 |  | Betonstahl der Bodenplatte, Stabstahl | to | 485.543 |  |  |  | 0% | 0 | 0
| 2. 1.27. 100 |  | Betonstahl der Bodenplatte, Lagermatten | to | 85.693 |  |  |  | 0% | 0 | 0
| 2. 1.27. 110 |  | Betonstahl der Wände, Stabstahl | to | 34.146 |  |  |  | 0% | 0 | 0
| 2. 1.27. 120 |  | Betonstahl der Wände, Lagermatten | to | 6.027 |  |  |  | 0% | 0 | 0
| 2. 1.27. 130 |  | Stabstahl der Rechteck- und Rundstützen | to | 26.863 |  |  |  | 0% | 0 | 0
| 2. 1.27. 140 |  | Betonstahl der Stb-Decken, Stabstahl | to | 377.708 |  |  |  | 0% | 0 | 0
| 2. 1.27. 150 |  | Betonstahl der Stb-Decken, Lagermatten | to | 66.651 |  |  |  | 0% | 0 | 0
| 2. 1.27. 170 |  | Betonstahl der Stb-Unterzüge | to | 146.658 |  |  |  | 0% | 0 | 0
| 2. 1.27. 180 |  | Betonstahl der Stb-Zwischenpodeste, Stabstahl | to | 0.9 |  |  |  | 0% | 0 | 0
| 2. 1.27. 190 |  | Betonstahl der Stb-Zwischenpodeste, Lagermatten | to | 0.159 |  |  |  | 0% | 0 | 0
| 2. 1.27. 200 |  | Betonstahl des Auf- oder Füllbetons der STB-Halbfertigteile | to | 43.711 |  |  |  | 0% | 0 | 0
| 2. 1.28. |  | BEWEHRUNG ZULAGEN | [7 empty] | 0
Mehrkosten bezogen auf Gesamttonnage (Keine Mehrmenge!)
| 2. 1.28. 10 |  | Zulage Bewehrung Schneiden, Biegen, Kleindurchmesser etc | to | 206.739 |  |  |  | 0% | 0 | 0
| 2. 1.28. 20 |  | Zulage Sortenaufpreise | to | 206.739 |  |  |  | 0% | 0 | 0
| 2. 1.29. |  | ORTBETON MENGENRESERVEN | [7 empty] | 0
Berechnung der Betonkubatur nach VOB/C 013
| 2. 1.29. 10 |  | Verlustbeton 3% | m³ | 282.702 |  |  |  | 0% | 0 | 0

## Desite Refrence
| ZB_RECK_ST | schalung
[6 empty] | 1,86*4 | 7.44
ZB_ORT_W | Schalung
Schacht Wand
[6 empty] | 10,79*2 | 21.58
| ZB_RU_ST | Schalung
ZB_Ort_DECKE | Volumen
ZB_ORT_W
Abschalen für die offnungen |  | (13*1,55)+((12*1,55)+(0,58*2))+(13*1,55)+((1,55*15)+(1,67*4))+(15*1,55)+((14*1,55)+(0,56*2)) |  | 136.06 | m2
ZB_ORT_DECKE
Schalung
ZB_STB_UZ
Volumen
ZB_VB_T
BBoxDx = 13,5+13,5+13,5
BBoxDY=7,8+7,8
|  | Summe | 50.6