## 01_Mengen
Mengen Email | [5 empty] | Mengen Rib iTWO | [5 empty] | Kontroll iTwo mit DESITE
Bauteil | Volumen1 | Volumen2 | Bewehrung Kg | to | Kg/m³ | Volumen iTWO | V1 | V2 | Bewehrung iTWO to | BW | Bauteil | ITWO/DES | Volumen DESITE | Bewehrung DESITE
Wände WU | 800 | 1141 | 200000 | 200 | 250 | 988.519 | 80.93% | 115.4% | 247.09 | 80.94% | Wände WU | 102.1% | 968.54 | 242.135
[5 empty] | 250 | 953.179 |  |  | 238.29 |  | Wände UG |  | 934.18
[5 empty] | 250 | 35.34 |  |  | 8.8 |  | Wände UG rund |  | 34.36
Wände nicht WU | 4700 | 5879 | 1177000 | 1177 | 250 | 4478.705 | 104.9% | 131.3% | 1119.652 | 105.1% | Wände nicht WU | 100.6% | 4452.44 | 1113.11
[5 empty] | 250 | 4455.923 |  |  | 1113.962 |  | Wände |  | 4429.54
[5 empty] | 250 | 22.782 |  |  | 5.69 |  | Wände rund |  | 22.9
Decken | 12800 | 13086 | 1649000 | 1649 | 130 | 12613.976 | 101.5% | 103.7% | 1645.771 | 100.2% | Decken | 100% | 12612.02 | 1639.5626
[5 empty] | 130 | 12348.359 |  |  | 1605.291 |  | Geschossdecken |  | 12346.35
[5 empty] | 130 | 265.617 |  |  | 40.48 |  | Rampe |  | 265.67
Stützen | 1010 | 1448 | 455000 | 455 | 450 | 1007.39 | 100.3% | 143.7% | 453.411 | 100.4% | Stützen | 99.97% | 1007.67 | 453.4515
[5 empty] | 450 | 1001.612 |  |  | 450.809 |  | L + Rechteckstützen |  | 1001.9
[5 empty] | 450 | 5.778 |  |  | 2.602 |  | Rundstützen |  | 5.77
Unterzüge/Brüstungen | 1450 | 1611 | 244000 | 244 | 170 | 1511.545 | 95.93% | 106.6% | 256.971 | 94.95% | Unterzüge/Brüstungen | 100% | 1511.52 | 256.9584
[5 empty] | 170 | 542.238 |  |  | 92.182 |  | Unterzüge |  | 542.23
[5 empty] | 170 | 866.055 |  |  | 147.236 |  | Überzüge |  | 866.05
[5 empty] | 170 | 103.252 |  |  | 17.553 |  | Attika |  | 103.24
Treppen | 270 | 270 | 25000 | 25 | 95 | 256.7 | 105.2% | 105.2% | 24.38 | 102.5% | Treppen | 100.3% | 256 | 24.32
Fundamente | 4230 | 4387 | 675000 | 675 | 160 | 4433.906 | 95.4% | 98.94% | 709.419 | 95.15% | Fundamente |  | 4434.31 | 709.4896
[5 empty] | 160 | 3414.631 |  |  | 546.339 |  | Bodenplatte |  | 3414.63
[5 empty] | 160 | 829.94 |  |  | 132.79 |  | Streifenfundamente |  | 830.35
[5 empty] | 160 | 189.335 |  |  | 30.29 |  | Punktfundamente |  | 189.33
Pfähle | 7000 | 7200 | 523000 | 523 | 75 | 6843.41 | 102.3% | 105.2% | 513.293 | 101.9% | Pfähle | 98.7% | 6933.82 | 520.0365
GESAMT | 32260 | 35022 | 4948000 | 4948 |  | 32134.151 | 100.4% | 109% | 4969.987 | 99.56% | GESAMT | 99.87% | 32176.32 | 4959.0636
Gesamt E-Mail | 32260 | 34021 | 4948000 | 4948
E-mail händisch*

## 02_BIM_Qualifier
T8-02.01 NBE_AR2 (EDITED)
Die Treppen wurden als "Default" oder "Slab" neu zugeordnet.
Keine Fehlermeldungen wegen Öffnungen
Manche Schnittprobleme haben mit den Bohrpfähle zu tun, da die Bohrpfahlkpöpfe wurden nicht getrennt modelliert, es gibt auch keine Kollisionen im Bereich UG-Fundamente und mit gerundete Wände.

## 02_Anpassungen
1 | Es wurde eine Position für PE-Folie unter "Rampe" herstellt (Rampe gegen Erde)
2 | Es wurde eine Position für Sauberkeitschicht unter "Rampe" herstellt (Rampe gegen Erde)
3 | Sichtbeton wird nur einseitig berechnet, die Vorlage wird nach NBE angepasst (Bis jetzt nur Einsteitig wenn die Schalung "einseitige Schalung" wäre)

## 05_Ausstattung
Struktur | Schlüssel | Auswahlgruppe | Bezeichnung | Mengenabfragesyntax | ME | Menge
| - |  | Ausstattung
| 10 |  | ROHBAU_STAHLBETONARBEITEN
| 10.10 |  | SAUBERKEITSSCHICHT (Bauteilbezogen)
| 10.10.10 | ZB_PLATZHALTER | Zulage Sauberkeitsschicht geneigter Einbau (Vouten / Rampen) | QTO(Typ:="Deckenfläche";ME:="m²") | m² | 1
| 10.20 |  | BODENPLATTE / FUNDAMENT
| 10.20.10 |  | KRANFUNDAMENT
| 10.20.10.10 | ZB_PLATZHALTER | Beton der Kranfundamente liefern und herstellen | QTO(Typ:="Volumen";ME:="m³";Norm:="VOB\013") | m³ | 1
| 10.20.10.20 | ZB_PLATZHALTER | Randschalung der Kranfundamente herstellen | QTO(Typ:="FlächeMax";ME:="m²") | m² | 1
| 10.20.10.30 | ZB_PLATZHALTER | Kran-Fundamentanker in das Fundament liefern und einbauen | QTO(Typ:="Stückzahl";ME:="St") | St | 1
| 10.20.10.40 | ZB_PLATZHALTER | Betonstahl der Kranfundamente, Stabstahl | QTO(Typ:="Volumen";ME:="m³";Norm:="VOB\013") | to | 1
| 10.20.10.50 | ZB_PLATZHALTER | Betonstahl der Kranfundamente, Lagermatten | QTO(Typ:="Volumen";ME:="m³";Norm:="VOB\013") | to | 1
| 10.20.20 | ZB_STR_FUN | STREIFENFUNDAMENT
| 10.20.20.10 |  | Beton der Streifenfundamente inkl. Vouten liefern und herstellen; C=@STB_C; | QTO(Typ:="Volumen";ME:="m³";Norm:="VOB\013") | m³ | 829.94
| 10.20.20.20 |  | Schalung der Streifenfundamente (und Frostschürzen) herstellen | QTO(Typ:="Mantelfläche";ME:="m²") | m² | 1267.567
| 10.20.20.30 |  | Betonstahl der Streifenfundamente, Stabstahl | QTO(Typ:="Volumen";ME:="m³";Norm:="VOB\013")*QTO(Typ:="${ZECH_ATTRIBUTE\STB_BG}")*0,001*0,85 | to | 112.87
| 10.20.20.40 |  | Betonstahl der Streifenfundamente, Lagermatten | QTO(Typ:="Volumen";ME:="m³";Norm:="VOB\013")*QTO(Typ:="${ZECH_ATTRIBUTE\STB_BG}")*0,001*0,15 | to | 19.92
| 10.20.20.50 |  | Zulage Bewehrung Schneiden, Biegen, Kleindurchmesser etc | QTO(Typ:="Volumen";ME:="m³";Norm:="VOB\013")*QTO(Typ:="${ZECH_ATTRIBUTE\STB_BG}")*0,001*0,15 | to | 19.92
| 10.20.20.60 |  | Zulage Sortenaufpreise | QTO(Typ:="Volumen";ME:="m³";Norm:="VOB\013")*QTO(Typ:="${ZECH_ATTRIBUTE\STB_BG}")*0,001*0,15 | to | 19.92
| 10.20.20.70 |  | Verlustbeton 3% | QTO(Typ:="Volumen";ME:="m³";Norm:="VOB\013")*0,03 | m³ | 24.902
| 10.20.20.80 |  | PE-Folie, mit mind. 10 cm Stoßüberdeckung ; PE=@PE_D mm; LAG=@PE_LAG | QTO(Typ:="Bodenfläche";ME:="m²";Norm:="VOB\013";Bauteil:="${ZECH_ATTRIBUTE\PE_D} > 0,0") | m² | 830.7
| 10.20.20.90 |  | Sauberkeitsschicht horizontal; d = 8-10 cm; C=@SKS_C | QTO(Typ:="Bodenfläche";ME:="m²";Norm:="VOB\013";Abzug:="${ZECH_ATTRIBUTE\ZB_AUSWAHL} =='ZB_SOHLE'";Bauteil:="${ZECH_ATTRIBUTE\SKS_C} <> '' und ${ZECH_ATTRIBUTE\SKS_D} <= 10") | m² | 830.509
| 10.20.20.100 |  | Sauberkeitsschicht horizontal; d = 10-12 cm; C=@SKS_C | QTO(Typ:="Bodenfläche";ME:="m²";Norm:="VOB\013";Abzug:="${ZECH_ATTRIBUTE\ZB_AUSWAHL} =='ZB_SOHLE'";Bauteil:="${ZECH_ATTRIBUTE\SKS_C} <> '' und ${ZECH_ATTRIBUTE\SKS_D} > 10 ") | m² | 0
| 10.20.20.130 |  | Flügelglätten der Sauberkeitsschicht | QTO(Typ:="Deckenfläche";ME:="m²";Bauteil:="Attribut{ZECH_ATTRIBUTE\SKS_FG} <>''" ) | m² | 0
| 10.20.30 | ZB_P_FUN | PUNKTFUNDAMENT
| 10.20.30.10 |  | Beton der Punktfundamente inkl. Vouten liefern und herstellen; C=@STB_C; | QTO(Typ:="Volumen";ME:="m³";Norm:="VOB\013") | m³ | 189.335
| 10.20.30.20 |  | Schalung der Punktfundamente herstellen | QTO(Typ:="Mantelfläche";ME:="m²") | m² | 290.359
| 10.20.30.30 |  | Betonstahl der Punktfundament , Stabstahl | QTO(Typ:="Volumen";ME:="m³";Norm:="VOB\013")*QTO(Typ:="${ZECH_ATTRIBUTE\STB_BG}")*0,001*0,85 | to | 25.75
| 10.20.30.40 |  | Betonstahl der Punktfundament, Lagermatten | QTO(Typ:="Volumen";ME:="m³";Norm:="VOB\013")*QTO(Typ:="${ZECH_ATTRIBUTE\STB_BG}")*0,001*0,15 | to | 4.544
| 10.20.30.50 |  | Zulage Bewehrung Schneiden, Biegen, Kleindurchmesser etc | QTO(Typ:="Volumen";ME:="m³";Norm:="VOB\013")*QTO(Typ:="${ZECH_ATTRIBUTE\STB_BG}")*0,001*0,15 | to | 4.544
| 10.20.30.60 |  | Zulage Sortenaufpreise | QTO(Typ:="Volumen";ME:="m³";Norm:="VOB\013")*QTO(Typ:="${ZECH_ATTRIBUTE\STB_BG}")*0,001*0,15 | to | 4.544
| 10.20.30.70 |  | Verlustbeton 3% | QTO(Typ:="Volumen";ME:="m³";Norm:="VOB\013")*0,03 | m³ | 5.68
| 10.20.30.80 |  | PE-Folie, mit mind. 10 cm Stoßüberdeckung ; PE=@PE_D mm; LAG=@PE_LAG | QTO(Typ:="Bodenfläche";ME:="m²";Norm:="VOB\013";Bauteil:="${ZECH_ATTRIBUTE\PE_D} > 0,0") | m² | 189.335
| 10.20.30.90 |  | Sauberkeitsschicht horizontal; d = 8-10 cm; C=@SKS_C | QTO(Typ:="Bodenfläche";ME:="m²";Norm:="VOB\013";Abzug:="${ZECH_ATTRIBUTE\ZB_AUSWAHL} =='ZB_SOHLE'";Bauteil:="${ZECH_ATTRIBUTE\SKS_C} <> '' und ${ZECH_ATTRIBUTE\SKS_D} <= 10") | m² | 189.335
| 10.20.30.100 |  | Sauberkeitsschicht horizontal; d = 10-12 cm; C=@SKS_C | QTO(Typ:="Bodenfläche";ME:="m²";Norm:="VOB\013";Abzug:="${ZECH_ATTRIBUTE\ZB_AUSWAHL} =='ZB_SOHLE'";Bauteil:="${ZECH_ATTRIBUTE\SKS_C} <> '' und ${ZECH_ATTRIBUTE\SKS_D} > 10 ") | m² | 0
| 10.20.30.130 |  | Flügelglätten der Sauberkeitsschicht | QTO(Typ:="Deckenfläche";ME:="m²";Bauteil:="${ZECH_ATTRIBUTE\SKS_FG} <>''" ) | m² | 0
| 10.20.40 | ZB_UNTF | AUFZUGSUNTERFAHRT WÄNDE
| 10.20.40.10 |  | Wandbeton der Aufzugsunterfahrten /Pumpensumpfe etc.; d < 20 cm; C=@STB_C; W=@STB_W; FBVF=@FBVF | QTO(Typ:="Volumen";ME:="m³";Norm:="VOB\013";Bauteil:="TiefeOptOBBxy < (20 [cm])") | m³ | 0
| 10.20.40.20 |  | Wandbeton der Aufzugsunterfahrten /Pumpensumpfe etc.; d = 20-50 cm; C=@STB_C; W=@STB_W; FBVF=@FBVF | QTO(Typ:="Volumen";ME:="m³";Norm:="VOB\013";Bauteil:="TiefeOptOBBxy >= (20 [cm]) und TiefeOptOBBxy <= (50 [cm])") | m³ | 0
| 10.20.40.30 |  | Wandbeton der Aufzugsunterfahrten /Pumpensumpfe etc.; d > 50 cm; C=@STB_C; W=@STB_W; FBVF=@FBVF | QTO(Typ:="Volumen";ME:="m³";Norm:="VOB\013";Bauteil:="TiefeOptOBBxy > (50 [cm])") | m³ | 0
| 10.20.40.31 |  | QM Wandbeton der Aufzugsunterfahrten /Pumpensumpfe etc | QTO(Typ:="Volumen";ME:="m³";Norm:="VOB\013") | m³ | 0
| 10.20.40.40 |  | Wandschalung Aufzugsunterfahrt / Pumpensumpfe; h < 2,70 m; S=@STB_S; | QTO(Typ:="FlächeSeitenflächen";ME:="m²";Norm:="VOB\013";Bauteil:="HöheOptOBBxy < (2,70 [m])") | m² | 0
| 10.20.40.50 |  | Wandschalung Aufzugsunterfahrt / Pumpensumpfe; h = 2,70-3,30 m; S=@STB_S; | QTO(Typ:="FlächeSeitenflächen";ME:="m²";Norm:="VOB\013";Bauteil:="HöheOptOBBxy >= (2,70 [m]) und HöheOptOBBxy <= (3,30 [m]) ") | m² | 0
| 10.20.40.60 |  | Wandschalung Aufzugsunterfahrt / Pumpensumpfe; h = > 3,30 m; S=@STB_S; | QTO(Typ:="FlächeSeitenflächen";ME:="m²";Norm:="VOB\013";Bauteil:="HöheOptOBBxy > (3,30 [m])") | m² | 0
| 10.20.40.61 |  | QM Wandschalung Aufzugsunterfahrt / Pumpensumpfe | QTO(Typ:="FlächeSeitenflächen";ME:="m²";Norm:="VOB\013") | m² | 0
| 10.20.40.70 |  | Betonstahl der Aufzugsunterfahrt/Pumpensumpfe, Stabstahl | QTO(Typ:="Volumen";ME:="m³";Norm:="VOB\013")*QTO(Typ:="${ZECH_ATTRIBUTE\STB_BG}")*0,001*0,85 | to | 0
| 10.20.40.80 |  | Betonstahl der Aufzugsunterfahrt/Pumpensumpfe, Lagermatten | QTO(Typ:="Volumen";ME:="m³";Norm:="VOB\013")*QTO(Typ:="${ZECH_ATTRIBUTE\STB_BG}")*0,001*0,15 | to | 0
| 10.20.40.90 |  | Zulage Bewehrung Schneiden, Biegen, Kleindurchmesser etc | QTO(Typ:="Volumen";ME:="m³";Norm:="VOB\013")*QTO(Typ:="${ZECH_ATTRIBUTE\STB_BG}")*0,001*0,15 | to | 0
| 10.20.40.100 |  | Zulage Sortenaufpreise | QTO(Typ:="Volumen";ME:="m³";Norm:="VOB\013")*QTO(Typ:="${ZECH_ATTRIBUTE\STB_BG}")*0,001*0,15 | to | 0
| 10.20.40.110 |  | Frischbetonverbundfolie | QTO(Typ:="Bodenfläche";ME:="m²";Norm:="VOB\013";Bauteil:="${ZECH_ATTRIBUTE\FBVF} =='ja' " ) | m² | 0
| 10.20.40.120 |  | Verlustbeton 3% | QTO(Typ:="Volumen";ME:="m³";Norm:="VOB\013")*0,03 | m³ | 0
| 10.20.50 | ZB_SOHLE | BODENPLATTE
| 10.20.50.10 |  | Beton der Bodenplatten; d < 80 cm; C=@STB_C; W=@STB_W; FBVF=@FBVF | QTO(Typ:="Volumen";ME:="m³";Norm:="VOB\013";Bauteil:="HöheOptOBBxy <(80[cm])") | m³ | 2378.608
| 10.20.50.20 |  | Beton der Bodenplatten; d = 80-150 cm; C=@STB_C; W=@STB_W; FBVF=@FBVF | QTO(Typ:="Volumen";ME:="m³";Norm:="VOB\013";Bauteil:="HöheOptOBBxy <=(150[cm]) und HöheOptOBBxy >=(80[cm])") | m³ | 1036.023
| 10.20.50.30 |  | Beton der Bodenplatten; d > 150 cm; C=@STB_C; W=@STB_W; FBVF=@FBVF | QTO(Typ:="Volumen";ME:="m³";Norm:="VOB\013";Bauteil:="HöheOptOBBxy >(150[cm])") | m³ | 0
| 10.20.50.40 |  | QM Beton der Bodenplatten | QTO(Typ:="Volumen";ME:="m³";Norm:="VOB\013") | m³ | 3414.631
| 10.20.50.50 |  | Randschalung der Bodenplatte; d < 20 cm | QTO(Typ:="Mantelfläche";ME:="m²";Bauteil:="HöheOptOBBxy < (20 [cm])";Abzug:="${ZECH_ATTRIBUTE\ZB_AUSWAHL} =='ZB_SOHLE'")+QTO(Typ:="Oberfläche";ME:="m²";Bauteil:="Bauteiltyp=='Slab' oder Bauteiltyp =='Foundation';Bauteiltyp=='Opening' und HöheOptOBBxy < (20 [cm])";Abzug:="${ZECH_ATTRIBUTE\ZB_AUSWAHL} =='ZB_SOHLE'") | m² | 0
| 10.20.50.60 |  | Randschalung der Bodenplatte; d = 20-80 cm | QTO(Typ:="Mantelfläche";ME:="m²";Bauteil:="HöheOptOBBxy >= (20 [cm]) und HöheOptOBBxy < (80 [cm])";Abzug:="${ZECH_ATTRIBUTE\ZB_AUSWAHL} =='ZB_SOHLE'")+QTO(Typ:="Oberfläche";ME:="m²";Bauteil:="Bauteiltyp=='Slab' oder Bauteiltyp =='Foundation'; Bauteiltyp=='Opening' und HöheOptOBBxy >= (20 [cm]) und HöheOptOBBxy < (80 [cm])";Abzug:="${ZECH_ATTRIBUTE\ZB_AUSWAHL} =='ZB_SOHLE'") | m² | 327.122
| 10.20.50.70 |  | Randschalung der Bodenplatte; d = 80-150 cm | QTO(Typ:="Mantelfläche";ME:="m²";Bauteil:="HöheOptOBBxy >= (80 [cm]) und HöheOptOBBxy < (150 [cm])";Abzug:="${ZECH_ATTRIBUTE\ZB_AUSWAHL} =='ZB_SOHLE'")+QTO(Typ:="Oberfläche";ME:="m²";Bauteil:="Bauteiltyp=='Slab' oder Bauteiltyp =='Foundation'; Bauteiltyp=='Opening' und HöheOptOBBxy >= (80 [cm]) und HöheOptOBBxy < (150 [cm])";Abzug:="${ZECH_ATTRIBUTE\ZB_AUSWAHL} =='ZB_SOHLE'") | m² | 258.659
| 10.20.50.80 |  | Randschalung der Bodenplatte; d > 150 cm | QTO(Typ:="Mantelfläche";ME:="m²";Bauteil:="HöheOptOBBxy >= (150 [cm])";Abzug:="${ZECH_ATTRIBUTE\ZB_AUSWAHL} =='ZB_SOHLE'")+QTO(Typ:="Oberfläche";ME:="m²";Bauteil:="Bauteiltyp=='Slab' oder Bauteiltyp =='Foundation';Bauteiltyp=='Opening' und HöheOptOBBxy >= (150 [cm])";Abzug:="${ZECH_ATTRIBUTE\ZB_AUSWAHL} =='ZB_SOHLE'") | m² | 0
| 10.20.50.81 |  | QM Randschalung der Bodenplatte | QTO(Typ:="Mantelfläche";ME:="m²";Bauteil:="HöheOptOBBxy >= (150 [cm])";Abzug:="${ZECH_ATTRIBUTE\ZB_AUSWAHL} =='ZB_SOHLE'")+QTO(Typ:="Oberfläche";ME:="m²";Bauteil:="Bauteiltyp=='Slab' oder Bauteiltyp =='Foundation';Bauteiltyp=='Opening'";Abzug:="${ZECH_ATTRIBUTE\ZB_AUSWAHL} =='ZB_SOHLE'") | m² | 1.3
| 10.20.50.90 |  | Betonstahl der Bodenplatte, Stabstahl | QTO(Typ:="Volumen";ME:="m³";Norm:="VOB\013")*QTO(Typ:="${ZECH_ATTRIBUTE\STB_BG}")*0,001*0,85 | to | 464.389
| 10.20.50.100 |  | Betonstahl der Bodenplatte, Lagermatten | QTO(Typ:="Volumen";ME:="m³";Norm:="VOB\013")*QTO(Typ:="${ZECH_ATTRIBUTE\STB_BG}")*0,001*0,15 | to | 81.952
| 10.20.50.110 |  | Zulage Flügelglätten | QTO(Typ:="Deckenfläche";ME:="m²";Abzug:="${ZECH_ATTRIBUTE\ZB_AUSWAHL} =='ZB_SOHLE' oder ${ZECH_ATTRIBUTE\ZB_AUSWAHL} =='ZB_A_ORT_W' oder ${ZECH_ATTRIBUTE\ZB_AUSWAHL} =='ZB_ORT_UGW' oder ${ZECH_ATTRIBUTE\ZB_AUSWAHL} =='ZB_A_RECK_ST' oder ${ZECH_ATTRIBUTE\ZB_AUSWAHL} =='ZB_A_RU_ST' oder ${ZECH_ATTRIBUTE\ZB_AUSWAHL} =='ZB_STB_ÜZ' ";Bauteil:="${ZECH_ATTRIBUTE\STB_FG}=='ja'") | m² | 0
| 10.20.50.120 |  | Frischbetonverbundfolie | QTO(Typ:="Bodenfläche";ME:="m²";Norm:="VOB\013";Abzug:="${ZECH_ATTRIBUTE\ZB_AUSWAHL} =='ZB_SOHLE'";Bauteil:="${ZECH_ATTRIBUTE\FBVF} =='ja' " ) | m² | 0
| 10.20.50.130 |  | Zulage Bewehrung Schneiden, Biegen, Kleindurchmesser etc | QTO(Typ:="Volumen";ME:="m³";Norm:="VOB\013")*QTO(Typ:="${ZECH_ATTRIBUTE\STB_BG}")*0,001*0,15 | to | 81.952
| 10.20.50.140 |  | Zulage Sortenaufpreise | QTO(Typ:="Volumen";ME:="m³";Norm:="VOB\013")*QTO(Typ:="${ZECH_ATTRIBUTE\STB_BG}")*0,001*0,15 | to | 81.952
| 10.20.50.150 |  | Verlustbeton 3% | QTO(Typ:="Volumen";ME:="m³";Norm:="VOB\013")*0,03 | m³ | 102.439
| 10.20.50.160 |  | PE-Folie, mit mind. 10 cm Stoßüberdeckung ; PE=@PE_D mm; LAG=@PE_LAG | QTO(Typ:="Bodenfläche";ME:="m²";Norm:="VOB\013";Bauteil:="${ZECH_ATTRIBUTE\PE_D} > 0,0") | m² | 6044.997
| 10.20.50.170 |  | Sauberkeitsschicht horizontal; d = 8-10 cm; C=@SKS_C | QTO(Typ:="Bodenfläche";ME:="m²";Norm:="VOB\013";Abzug:="${ZECH_ATTRIBUTE\ZB_AUSWAHL} =='ZB_SOHLE'";Bauteil:="${ZECH_ATTRIBUTE\SKS_C} <> '' und ${ZECH_ATTRIBUTE\SKS_D} <= 10") | m² | 6043.467
| 10.20.50.180 |  | Sauberkeitsschicht horizontal; d = 10-12 cm; C=@SKS_C | QTO(Typ:="Bodenfläche";ME:="m²";Norm:="VOB\013";Abzug:="${ZECH_ATTRIBUTE\ZB_AUSWAHL} =='ZB_SOHLE'";Bauteil:="${ZECH_ATTRIBUTE\SKS_C} <> '' und ${ZECH_ATTRIBUTE\SKS_D} > 10 ") | m² | 0
| 10.20.50.190 |  | Flügelglätten der Sauberkeitsschicht | QTO(Typ:="Bodenfläche";ME:="m²";Abzug:="${ZECH_ATTRIBUTE\ZB_AUSWAHL} =='ZB_SOHLE'";Bauteil:="${ZECH_ATTRIBUTE\SKS_FG} <>''" ) | m² | 0
| 10.20.60 | ZB_PLATZHALTER | BODENPLATTE - BEDARFPOSITIONEN
| 10.20.60.10 |  | Mehrkosten für Vouten in der Bodenplatten | QTO(Typ:="Volumen";ME:="m³";Norm:="VOB\013") | m³ | 1
| 10.20.60.20 |  | Abstellen der Höhenversprünge in der Bodenplatte | QTO(Typ:="BreiteOptOBB";ME:="lfm") | lfm | 1
| 10.20.60.30 |  | Zulage Betonieren im Gefälle zu Bodenabläufen | QTO(Typ:="Stückzahl";ME:="St") | St | 1
| 10.20.60.40 |  | Ausbildung einer Entwässerung; 40 cm x 2 cm im Gefälle zu Bodenabläufen | QTO(Typ:="BreiteOptOBB";ME:="lfm") | lfm | 1
| 10.20.60.50 |  | Magerbeton | QTO(Typ:="Volumen";ME:="m³";Norm:="VOB\013") | m³ | 1
| 10.20.60.60 |  | Abdichtung zu aufgehenden Wänden, Pumpensümpfen und Unterfahrten | QTO(Typ:="BreiteOptOBB";ME:="lfm") | lfm | 1
| 10.20.60.70 |  | Arbeitsfuge Betonierabschnitte, Abstellen mit Streckmetall / Fugenblech | QTO(Typ:="BreiteOptOBB";ME:="lfm") | lfm | 1
| 10.20.60.80 |  | Abschalen von Bodenabläufen in der Bodenplatte | QTO(Typ:="Stückzahl";ME:="St") | St | 1
| 10.30 | ZB_ORT_UGW | ERDBERÜHRTE AUSSENWÄNDE UG ORTBETON
| 10.30.10 |  | Beton der erdberührten Außenwände d < 20 cm; C=@STB_C; W=@STB_W; FBVF=@FBVF | QTO(Typ:="Volumen";ME:="m³";Norm:="VOB\013";Bauteil:="TiefeOptOBBxy < (20 [cm])") | m³ | 0
| 10.30.20 |  | Beton der erdberührten Außenwände d = 20-50 cm; C=@STB_C; W=@STB_W; FBVF=@FBVF | QTO(Typ:="Volumen";ME:="m³";Norm:="VOB\013";Bauteil:="TiefeOptOBBxy >= (20 [cm]) und TiefeOptOBBxy <= (50 [cm])") | m³ | 951.043
| 10.30.30 |  | Beton der erdberührten Außenwände d > 50 cm; C=@STB_C; W=@STB_W; FBVF=@FBVF | QTO(Typ:="Volumen";ME:="m³";Norm:="VOB\013";Bauteil:="TiefeOptOBBxy > (50 [cm])") | m³ | 2.136
| 10.30.31 |  | QM Beton erdberührte Außenwände | QTO(Typ:="Volumen";ME:="m³";Norm:="VOB\013") | m³ | 953.179
| 10.30.40 |  | Schalung erdberührten Außenwände; h < 2,70 m; S=@STB_S | QTO(Typ:="Mantelfläche";ME:="m²";Norm:="VOB\013";Abzug:="${ZECH_ATTRIBUTE\ZB_AUSWAHL} =='ZB_ORT_W' oder ${ZECH_ATTRIBUTE\ZB_AUSWAHL} =='ZB_ORT_UGW' oder ${ZECH_ATTRIBUTE\ZB_AUSWAHL} =='ZB_RECK_ST' oder ${ZECH_ATTRIBUTE\ZB_AUSWAHL} =='ZB_ORT_POD' oder ${ZECH_ATTRIBUTE\ZB_AUSWAHL} =='ZB_STB_ÜZ' oder ${ZECH_ATTRIBUTE\ZB_AUSWAHL} =='ZB_STB_UZ' oder ${ZECH_ATTRIBUTE\ZB_AUSWAHL} =='ZB_ORT_DECKE'";Bauteil:="HöheOptOBBxy < (2,70 [m])")-QTO(Typ:="FlächeMax";ME:="m²";Norm:="VOB\013";Abzug:="${ZECH_ATTRIBUTE\ZB_AUSWAHL} =='ZB_ORT_W' oder ${ZECH_ATTRIBUTE\ZB_AUSWAHL} =='ZB_ORT_UGW' oder ${ZECH_ATTRIBUTE\ZB_AUSWAHL} =='ZB_RECK_ST' oder ${ZECH_ATTRIBUTE\ZB_AUSWAHL} =='ZB_ORT_POD' oder ${ZECH_ATTRIBUTE\ZB_AUSWAHL} =='ZB_STB_ÜZ' oder ${ZECH_ATTRIBUTE\ZB_AUSWAHL} =='ZB_STB_UZ' oder ${ZECH_ATTRIBUTE\ZB_AUSWAHL} =='ZB_ORT_DECKE'";Bauteil:="HöheOptOBBxy < (2,70 [m]) und Attribut{ZECH_ATTRIBUTE\STB_S} =='Einhäuptig'") | m² | 2015.528
| 10.30.50 |  | Schalung erdberührten Außenwände; h = 2,70-3,30 m; S=@STB_S | QTO(Typ:="Mantelfläche";ME:="m²";Norm:="VOB\013";Abzug:="${ZECH_ATTRIBUTE\ZB_AUSWAHL} =='ZB_ORT_W' oder ${ZECH_ATTRIBUTE\ZB_AUSWAHL} =='ZB_ORT_UGW' oder ${ZECH_ATTRIBUTE\ZB_AUSWAHL} =='ZB_RECK_ST' oder ${ZECH_ATTRIBUTE\ZB_AUSWAHL} =='ZB_ORT_POD' oder ${ZECH_ATTRIBUTE\ZB_AUSWAHL} =='ZB_STB_ÜZ' oder ${ZECH_ATTRIBUTE\ZB_AUSWAHL} =='ZB_STB_UZ' oder ${ZECH_ATTRIBUTE\ZB_AUSWAHL} =='ZB_ORT_DECKE'";Bauteil:="HöheOptOBBxy >= (2,70 [m]) und HöheOptOBBxy <= (3,30 [m])") - QTO(Typ:="FlächeMax";ME:="m²";Norm:="VOB\013";Abzug:="${ZECH_ATTRIBUTE\ZB_AUSWAHL} =='ZB_ORT_W' oder ${ZECH_ATTRIBUTE\ZB_AUSWAHL} =='ZB_ORT_UGW' oder ${ZECH_ATTRIBUTE\ZB_AUSWAHL} =='ZB_RECK_ST' oder ${ZECH_ATTRIBUTE\ZB_AUSWAHL} =='ZB_ORT_POD' oder ${ZECH_ATTRIBUTE\ZB_AUSWAHL} =='ZB_STB_ÜZ' oder ${ZECH_ATTRIBUTE\ZB_AUSWAHL} =='ZB_STB_UZ' oder ${ZECH_ATTRIBUTE\ZB_AUSWAHL} =='ZB_ORT_DECKE'";Bauteil:="HöheOptOBBxy >= (2,70 [m]) und HöheOptOBBxy <= (3,30 [m]) und Attribut{ZECH_ATTRIBUTE\STB_S} =='Einhäuptig'") | m² | 387.266
| 10.30.60 |  | Schalung erdberührten Außenwände; h > 3,30 m; S=@STB_S | QTO(Typ:="Mantelfläche";ME:="m²";Norm:="VOB\013";Abzug:="${ZECH_ATTRIBUTE\ZB_AUSWAHL} =='ZB_ORT_W' oder ${ZECH_ATTRIBUTE\ZB_AUSWAHL} =='ZB_ORT_UGW' oder ${ZECH_ATTRIBUTE\ZB_AUSWAHL} =='ZB_RECK_ST' oder ${ZECH_ATTRIBUTE\ZB_AUSWAHL} =='ZB_ORT_POD' oder ${ZECH_ATTRIBUTE\ZB_AUSWAHL} =='ZB_STB_ÜZ' oder ${ZECH_ATTRIBUTE\ZB_AUSWAHL} =='ZB_STB_UZ' oder ${ZECH_ATTRIBUTE\ZB_AUSWAHL} =='ZB_ORT_DECKE'";Bauteil:="HöheOptOBBxy > (3,30 [m])") - QTO(Typ:="FlächeMax";ME:="m²";Norm:="VOB\013";Abzug:="${ZECH_ATTRIBUTE\ZB_AUSWAHL} =='ZB_ORT_W' oder ${ZECH_ATTRIBUTE\ZB_AUSWAHL} =='ZB_ORT_UGW' oder ${ZECH_ATTRIBUTE\ZB_AUSWAHL} =='ZB_RECK_ST' oder ${ZECH_ATTRIBUTE\ZB_AUSWAHL} =='ZB_ORT_POD' oder ${ZECH_ATTRIBUTE\ZB_AUSWAHL} =='ZB_STB_ÜZ' oder ${ZECH_ATTRIBUTE\ZB_AUSWAHL} =='ZB_STB_UZ' oder ${ZECH_ATTRIBUTE\ZB_AUSWAHL} =='ZB_ORT_DECKE'";Bauteil:="HöheOptOBBxy > (3,30 [m]) und Attribut{ZECH_ATTRIBUTE\STB_S} =='Einhäuptig'") | m² | 4131.028
| 10.30.61 |  | QM Schalung erdberührte Außenwände | QTO(Typ:="Mantelfläche";ME:="m²";Norm:="VOB\013";Abzug:="${ZECH_ATTRIBUTE\ZB_AUSWAHL} =='ZB_ORT_W' oder ${ZECH_ATTRIBUTE\ZB_AUSWAHL} =='ZB_ORT_UGW' oder ${ZECH_ATTRIBUTE\ZB_AUSWAHL} =='ZB_RECK_ST' oder ${ZECH_ATTRIBUTE\ZB_AUSWAHL} =='ZB_ORT_POD' oder ${ZECH_ATTRIBUTE\ZB_AUSWAHL} =='ZB_STB_ÜZ' oder ${ZECH_ATTRIBUTE\ZB_AUSWAHL} =='ZB_STB_UZ' oder ${ZECH_ATTRIBUTE\ZB_AUSWAHL} =='ZB_ORT_DECKE'") - QTO(Typ:="FlächeMax";ME:="m²";Norm:="VOB\013";Abzug:="${ZECH_ATTRIBUTE\ZB_AUSWAHL} =='ZB_ORT_W' oder ${ZECH_ATTRIBUTE\ZB_AUSWAHL} =='ZB_RECK_ST' oder ${ZECH_ATTRIBUTE\ZB_AUSWAHL} =='ZB_ORT_POD' oder ${ZECH_ATTRIBUTE\ZB_AUSWAHL} =='ZB_STB_ÜZ' oder ${ZECH_ATTRIBUTE\ZB_AUSWAHL} =='ZB_STB_UZ' oder ${ZECH_ATTRIBUTE\ZB_AUSWAHL} =='ZB_ORT_DECKE'";Bauteil:="Attribut{ZECH_ATTRIBUTE\STB_S} =='Einhäuptig'") | m² | 6533.822
| 10.30.70 |  | Zulage für Sichtbeton der erdberührten Aussenwände; SB=@STB_SB | QTO(Typ:="Mantelfläche";ME:="m²";Norm:="VOB\013";Abzug:="${ZECH_ATTRIBUTE\ZB_AUSWAHL} =='ZB_A_ORT_W' oder ${ZECH_ATTRIBUTE\ZB_AUSWAHL} =='ZB_ORT_UGW' oder ${ZECH_ATTRIBUTE\ZB_AUSWAHL} =='ZB_A_RECK_ST' oder ${ZECH_ATTRIBUTE\ZB_AUSWAHL} =='ZB_ORT_POD' oder ${ZECH_ATTRIBUTE\ZB_AUSWAHL} =='ZB_STB_ÜZ' oder ${ZECH_ATTRIBUTE\ZB_AUSWAHL} =='ZB_STB_UZ' oder ${ZECH_ATTRIBUTE\ZB_AUSWAHL} =='ZB_ORT_DECKE'";Bauteil:="${ZECH_ATTRIBUTE\STB_SB}=='SB 2' oder ${ZECH_ATTRIBUTE\STB_SB} =='SB 3'") - QTO(Typ:="FlächeMax";ME:="m²";Norm:="VOB\013";Abzug:="${ZECH_ATTRIBUTE\ZB_AUSWAHL} =='ZB_A_ORT_W' oder ${ZECH_ATTRIBUTE\ZB_AUSWAHL} =='ZB_ORT_UGW' oder ${ZECH_ATTRIBUTE\ZB_AUSWAHL} =='ZB_A_RECK_ST' oder ${ZECH_ATTRIBUTE\ZB_AUSWAHL} =='ZB_ORT_POD' oder ${ZECH_ATTRIBUTE\ZB_AUSWAHL} =='ZB_STB_ÜZ' oder ${ZECH_ATTRIBUTE\ZB_AUSWAHL} =='ZB_STB_UZ' oder ${ZECH_ATTRIBUTE\ZB_AUSWAHL} =='ZB_ORT_DECKE'";Bauteil:="${ZECH_ATTRIBUTE\STB_SB}=='SB 2' oder ${ZECH_ATTRIBUTE\STB_SB} =='SB 3' und Attribut{ZECH_ATTRIBUTE\STB_S} =='Einhäuptig'") | m² | 0
| 10.30.80 |  | Zulage Verlorene Schalung | QTO(Typ:="FlächeMax";ME:="m²";Norm:="VOB\013";Abzug:="${ZECH_ATTRIBUTE\ZB_AUSWAHL} =='ZB_ORT_W' oder ${ZECH_ATTRIBUTE\ZB_AUSWAHL} =='ZB_ORT_UGW' oder ${ZECH_ATTRIBUTE\ZB_AUSWAHL} =='ZB_RECK_ST' oder ${ZECH_ATTRIBUTE\ZB_AUSWAHL} =='ZB_ORT_POD' oder ${ZECH_ATTRIBUTE\ZB_AUSWAHL} =='ZB_STB_ÜZ' oder ${ZECH_ATTRIBUTE\ZB_AUSWAHL} =='ZB_STB_UZ' oder ${ZECH_ATTRIBUTE\ZB_AUSWAHL} =='ZB_ORT_DECKE'";Bauteil:="${ZECH_ATTRIBUTE\STB_VERSCH} == 'ja'") | m² | 0
| 10.30.90 |  | Abschalen von Öffnungen in Außenwänden, einschl. Laibung u. Sturz; D=@STB_D cm | QTO(Typ:="Oberfläche";ME:="m²";Bauteil:="Bauteiltyp=='Wall';Bauteiltyp=='Opening'") | m² | 28.364
| 10.30.100 |  | Betonstahl der Wände, Stabstahl | QTO(Typ:="Volumen";ME:="m³";Norm:="VOB\013")*QTO(Typ:="${ZECH_ATTRIBUTE\STB_BG}")*0,001*0,85 | to | 202.552
| 10.30.110 |  | Betonstahl der Wände, Lagermatten | QTO(Typ:="Volumen";ME:="m³";Norm:="VOB\013")*QTO(Typ:="${ZECH_ATTRIBUTE\STB_BG}")*0,001*0,15 | to | 35.747
| 10.30.120 |  | Zulage Bewehrung Schneiden, Biegen, Kleindurchmesser etc | QTO(Typ:="Volumen";ME:="m³";Norm:="VOB\013")*QTO(Typ:="${ZECH_ATTRIBUTE\STB_BG}")*0,001*0,15 | to | 35.747
| 10.30.130 |  | Zulage Sortenaufpreise | QTO(Typ:="Volumen";ME:="m³";Norm:="VOB\013")*QTO(Typ:="${ZECH_ATTRIBUTE\STB_BG}")*0,001*0,15 | to | 35.747
| 10.30.140 |  | Verlustbeton 3% | QTO(Typ:="Volumen";ME:="m³";Norm:="VOB\013")*0,03 | m³ | 28.595
| 10.30.150 |  | Frischbetonverbundfolie | QTO(Typ:="FlächeMax";ME:="m²";Norm:="VOB\013";Bauteil:="${ZECH_ATTRIBUTE\FBVF} =='ja' " ) | m² | 0
| 10.35 | ZB_ORT_UGWRU | ERDBERÜHRTE AUSSENWÄNDE UG ORTBETON GERUNDETE
| 10.35.10 |  | ERDBERÜHRTE AUSSENWÄNDE UG ORTBETON RUND
| 10.35.20 |  | Beton der erdberührten Wände; rund; C=@STB_C; W=@STB_W; FBVF=@FBVF | QTO(Typ:="Volumen";ME:="m³";Norm:="VOB\013") | m³ | 35.34
| 10.35.30 |  | Schalung erdberührte runde Wände; h < 2,70m; S=@STB_S | QTO(Typ:="Mantelfläche";ME:="m²";Norm:="VOB\013";Abzug:="${ZECH_ATTRIBUTE\ZB_AUSWAHL} =='ZB_ORT_W' oder ${ZECH_ATTRIBUTE\ZB_AUSWAHL} =='ZB_RECK_ST' oder ${ZECH_ATTRIBUTE\ZB_AUSWAHL} =='ZB_ORT_POD' oder ${ZECH_ATTRIBUTE\ZB_AUSWAHL} =='ZB_STB_ÜZ' oder ${ZECH_ATTRIBUTE\ZB_AUSWAHL} =='ZB_STB_UZ' oder ${ZECH_ATTRIBUTE\ZB_AUSWAHL} =='ZB_ORT_DECKE'";Bauteil:="HöheOptOBBxy < (2,70 [m])") | m² | 100.499
| 10.35.40 |  | Schalung erdberührte runde Wände; h = 2,70 - 3,30m; S=@STB_S | QTO(Typ:="Mantelfläche";ME:="m²";Norm:="VOB\013";Abzug:="${ZECH_ATTRIBUTE\ZB_AUSWAHL} =='ZB_ORT_W' oder ${ZECH_ATTRIBUTE\ZB_AUSWAHL} =='ZB_RECK_ST' oder ${ZECH_ATTRIBUTE\ZB_AUSWAHL} =='ZB_ORT_POD' oder ${ZECH_ATTRIBUTE\ZB_AUSWAHL} =='ZB_STB_ÜZ' oder ${ZECH_ATTRIBUTE\ZB_AUSWAHL} =='ZB_STB_UZ' oder ${ZECH_ATTRIBUTE\ZB_AUSWAHL} =='ZB_ORT_DECKE'";Bauteil:="HöheOptOBBxy >= (2,70 [m]) und HöheOptOBBxy <= (3,30 [m])") | m² | 47.11
| 10.35.50 |  | Schalung erdberührte runde Wände; h > 3,30m; S=@STB_S | QTO(Typ:="Mantelfläche";ME:="m²";Norm:="VOB\013";Abzug:="${ZECH_ATTRIBUTE\ZB_AUSWAHL} =='ZB_ORT_W' oder ${ZECH_ATTRIBUTE\ZB_AUSWAHL} =='ZB_RECK_ST' oder ${ZECH_ATTRIBUTE\ZB_AUSWAHL} =='ZB_ORT_POD' oder ${ZECH_ATTRIBUTE\ZB_AUSWAHL} =='ZB_STB_ÜZ' oder ${ZECH_ATTRIBUTE\ZB_AUSWAHL} =='ZB_STB_UZ' oder ${ZECH_ATTRIBUTE\ZB_AUSWAHL} =='ZB_ORT_DECKE'";Bauteil:="HöheOptOBBxy > (3,30 [m])") | m² | 71.488
| 10.35.60 |  | Zulage Verlorene Schalung |  | m² | 0
| 10.35.70 |  | Abschalen von Öffnungen in Außenwänden, einschl. Laibung u. Sturz; D=@STB_D cm | QTO(Typ:="Oberfläche";ME:="m²";Bauteil:="Bauteiltyp=='Wall';Bauteiltyp=='Opening'") | m² | 0
| 10.35.80 |  | Betonstahl der Wände, Stabstahl | QTO(Typ:="Volumen";ME:="m³";Norm:="VOB\013")*QTO(Typ:="${ZECH_ATTRIBUTE\STB_BG}")*0,001*0,85 | to | 7.509
| 10.35.90 |  | Betonstahl der Wände, Lagermatten | QTO(Typ:="Volumen";ME:="m³";Norm:="VOB\013")*QTO(Typ:="${ZECH_ATTRIBUTE\STB_BG}")*0,001*0,15 | to | 1.325
| 10.35.100 |  | Zulage Bewehrung Schneiden, Biegen, Kleindurchmesser etc | QTO(Typ:="Volumen";ME:="m³";Norm:="VOB\013")*QTO(Typ:="${ZECH_ATTRIBUTE\STB_BG}")*0,001*0,15 | to | 1.325
| 10.35.110 |  | Zulage Sortenaufpreise | QTO(Typ:="Volumen";ME:="m³";Norm:="VOB\013")*QTO(Typ:="${ZECH_ATTRIBUTE\STB_BG}")*0,001*0,15 | to | 1.325
| 10.35.120 |  | Verlustbeton 3% | QTO(Typ:="Volumen";ME:="m³";Norm:="VOB\013")*0,03 | m³ | 1.062
| 10.35.130 |  | Frischbetonverbundfolie | QTO(Typ:="FlächeMax";ME:="m²";Norm:="VOB\013";Bauteil:="${ZECH_ATTRIBUTE\FBVF} =='ja' " ) | m² | 0
| 10.35.140 |  |  |  |  | 0
| 10.40 | ZB_ORT_W | WÄNDE ORTBETON
| 10.40.10 |  | Beton der Wände; d < 20 cm; C=@STB_C; W=@STB_W | QTO(Typ:="Volumen";ME:="m³";Norm:="VOB\013";Bauteil:="TiefeOptOBBxy < (20 [cm])") | m³ | 393.34
| 10.40.20 |  | Beton der Wände; d = 20-50 cm; C=@STB_C; W=@STB_W | QTO(Typ:="Volumen";ME:="m³";Norm:="VOB\013";Bauteil:="TiefeOptOBBxy >= (20 [cm]) und TiefeOptOBBxy <= (50 [cm])") | m³ | 4062.583
| 10.40.30 |  | Beton der Wände; d > 50 cm; C=@STB_C; W=@STB_W | QTO(Typ:="Volumen";ME:="m³";Norm:="VOB\013";Bauteil:="TiefeOptOBBxy > (50 [cm])") | m³ | 0
| 10.40.35 |  | QM Beton der Außenwände | QTO(Typ:="Volumen";ME:="m³";Norm:="VOB\013") | m³ | 4455.923
| 10.40.40 |  | Zulage für Sichtbeton der Wände, einseitig; SB=@STB_SB | QTO(Typ:="FlächeMax";ME:="m²";Norm:="VOB\013";Abzug:="${ZECH_ATTRIBUTE\ZB_AUSWAHL} =='ZB_ORT_W' oder ${ZECH_ATTRIBUTE\ZB_AUSWAHL} =='ZB_ORT_UGW' oder ${ZECH_ATTRIBUTE\ZB_AUSWAHL} =='ZB_RECK_ST' oder ${ZECH_ATTRIBUTE\ZB_AUSWAHL} =='ZB_ORT_POD' oder ${ZECH_ATTRIBUTE\ZB_AUSWAHL} =='ZB_STB_ÜZ' oder ${ZECH_ATTRIBUTE\ZB_AUSWAHL} =='ZB_STB_UZ' oder ${ZECH_ATTRIBUTE\ZB_AUSWAHL} =='ZB_ORT_DECKE'";Bauteil:="${ZECH_ATTRIBUTE\STB_SB}=='SB 2' oder ${ZECH_ATTRIBUTE\STB_SB} =='SB 3'") | m² | 3906.938
| 10.40.45 |  | Zulage für Sichtbeton der Wände; SB=@STB_SB zweiseitig | QTO(Typ:="Mantelfläche";ME:="m²";Norm:="VOB\013";Abzug:="${ZECH_ATTRIBUTE\ZB_AUSWAHL} =='ZB_ORT_W' oder ${ZECH_ATTRIBUTE\ZB_AUSWAHL} =='ZB_ORT_UGW' oder ${ZECH_ATTRIBUTE\ZB_AUSWAHL} =='ZB_RECK_ST' oder ${ZECH_ATTRIBUTE\ZB_AUSWAHL} =='ZB_ORT_POD' oder ${ZECH_ATTRIBUTE\ZB_AUSWAHL} =='ZB_STB_ÜZ' oder ${ZECH_ATTRIBUTE\ZB_AUSWAHL} =='ZB_STB_UZ' oder ${ZECH_ATTRIBUTE\ZB_AUSWAHL} =='ZB_ORT_DECKE'";Bauteil:="${ZECH_ATTRIBUTE\STB_SB}=='SB 2' oder ${ZECH_ATTRIBUTE\STB_SB} =='SB 3'") |  | 7752.31
| 10.40.50 |  | Schalung Wände; h < 2,70 m; S=@STB_S | QTO(Typ:="Mantelfläche";ME:="m²";Norm:="VOB\013";Abzug:="${ZECH_ATTRIBUTE\ZB_AUSWAHL} =='ZB_ORT_W' oder ${ZECH_ATTRIBUTE\ZB_AUSWAHL} =='ZB_RECK_ST' oder ${ZECH_ATTRIBUTE\ZB_AUSWAHL} =='ZB_ORT_POD' oder ${ZECH_ATTRIBUTE\ZB_AUSWAHL} =='ZB_STB_ÜZ' oder ${ZECH_ATTRIBUTE\ZB_AUSWAHL} =='ZB_STB_UZ' oder ${ZECH_ATTRIBUTE\ZB_AUSWAHL} =='ZB_ORT_DECKE'";Bauteil:="HöheOptOBBxy < (2,70 [m])")-QTO(Typ:="FlächeMax";ME:="m²";Norm:="VOB\013";Abzug:="${ZECH_ATTRIBUTE\ZB_AUSWAHL} =='ZB_ORT_W' oder ${ZECH_ATTRIBUTE\ZB_AUSWAHL} =='ZB_RECK_ST' oder ${ZECH_ATTRIBUTE\ZB_AUSWAHL} =='ZB_ORT_POD' oder ${ZECH_ATTRIBUTE\ZB_AUSWAHL} =='ZB_STB_ÜZ' oder ${ZECH_ATTRIBUTE\ZB_AUSWAHL} =='ZB_STB_UZ' oder ${ZECH_ATTRIBUTE\ZB_AUSWAHL} =='ZB_ORT_DECKE'";Bauteil:="HöheOptOBBxy < (2,70 [m]) und Attribut{ZECH_ATTRIBUTE\STB_S} =='Einhäuptig'") | m² | 2540.897
| 10.40.60 |  | Schalung Wände; h = 2,70-3,30 m; S=@STB_S | QTO(Typ:="Mantelfläche";ME:="m²";Norm:="VOB\013";Abzug:="${ZECH_ATTRIBUTE\ZB_AUSWAHL} =='ZB_ORT_W' oder ${ZECH_ATTRIBUTE\ZB_AUSWAHL} =='ZB_RECK_ST' oder ${ZECH_ATTRIBUTE\ZB_AUSWAHL} =='ZB_ORT_POD' oder ${ZECH_ATTRIBUTE\ZB_AUSWAHL} =='ZB_STB_ÜZ' oder ${ZECH_ATTRIBUTE\ZB_AUSWAHL} =='ZB_STB_UZ' oder ${ZECH_ATTRIBUTE\ZB_AUSWAHL} =='ZB_ORT_DECKE'";Bauteil:="HöheOptOBBxy >= (2,70 [m]) und HöheOptOBBxy <= (3,30 [m])") - QTO(Typ:="FlächeMax";ME:="m²";Norm:="VOB\013";Abzug:="${ZECH_ATTRIBUTE\ZB_AUSWAHL} =='ZB_ORT_W' oder ${ZECH_ATTRIBUTE\ZB_AUSWAHL} =='ZB_RECK_ST' oder ${ZECH_ATTRIBUTE\ZB_AUSWAHL} =='ZB_ORT_POD' oder ${ZECH_ATTRIBUTE\ZB_AUSWAHL} =='ZB_STB_ÜZ' oder ${ZECH_ATTRIBUTE\ZB_AUSWAHL} =='ZB_STB_UZ' oder ${ZECH_ATTRIBUTE\ZB_AUSWAHL} =='ZB_ORT_DECKE'";Bauteil:="HöheOptOBBxy >= (2,70 [m]) und HöheOptOBBxy <= (3,30 [m]) und Attribut{ZECH_ATTRIBUTE\STB_S} =='Einhäuptig'") | m² | 5559.411
| 10.40.70 |  | Schalung Wände; h > 3,30 m; S=@STB_S | QTO(Typ:="Mantelfläche";ME:="m²";Norm:="VOB\013";Abzug:="${ZECH_ATTRIBUTE\ZB_AUSWAHL} =='ZB_ORT_W' oder ${ZECH_ATTRIBUTE\ZB_AUSWAHL} =='ZB_RECK_ST' oder ${ZECH_ATTRIBUTE\ZB_AUSWAHL} =='ZB_ORT_POD' oder ${ZECH_ATTRIBUTE\ZB_AUSWAHL} =='ZB_STB_ÜZ' oder ${ZECH_ATTRIBUTE\ZB_AUSWAHL} =='ZB_STB_UZ' oder ${ZECH_ATTRIBUTE\ZB_AUSWAHL} =='ZB_ORT_DECKE'";Bauteil:="HöheOptOBBxy > (3,30 [m])") - QTO(Typ:="FlächeMax";ME:="m²";Norm:="VOB\013";Abzug:="${ZECH_ATTRIBUTE\ZB_AUSWAHL} =='ZB_ORT_W' oder ${ZECH_ATTRIBUTE\ZB_AUSWAHL} =='ZB_RECK_ST' oder ${ZECH_ATTRIBUTE\ZB_AUSWAHL} =='ZB_ORT_POD' oder ${ZECH_ATTRIBUTE\ZB_AUSWAHL} =='ZB_STB_ÜZ' oder ${ZECH_ATTRIBUTE\ZB_AUSWAHL} =='ZB_STB_UZ' oder ${ZECH_ATTRIBUTE\ZB_AUSWAHL} =='ZB_ORT_DECKE'";Bauteil:="HöheOptOBBxy > (3,30 [m]) und Attribut{ZECH_ATTRIBUTE\STB_S} =='Einhäuptig'") | m² | 27891.61
| 10.40.75 |  | QM Schalung Außenwände | QTO(Typ:="Mantelfläche";ME:="m²";Norm:="VOB\013";Abzug:="${ZECH_ATTRIBUTE\ZB_AUSWAHL} =='ZB_ORT_W' oder ${ZECH_ATTRIBUTE\ZB_AUSWAHL} =='ZB_RECK_ST' oder ${ZECH_ATTRIBUTE\ZB_AUSWAHL} =='ZB_ORT_POD' oder ${ZECH_ATTRIBUTE\ZB_AUSWAHL} =='ZB_STB_ÜZ' oder ${ZECH_ATTRIBUTE\ZB_AUSWAHL} =='ZB_STB_UZ' oder ${ZECH_ATTRIBUTE\ZB_AUSWAHL} =='ZB_ORT_DECKE'") - QTO(Typ:="FlächeMax";ME:="m²";Norm:="VOB\013";Abzug:="${ZECH_ATTRIBUTE\ZB_AUSWAHL} =='ZB_ORT_W' oder ${ZECH_ATTRIBUTE\ZB_AUSWAHL} =='ZB_RECK_ST' oder ${ZECH_ATTRIBUTE\ZB_AUSWAHL} =='ZB_ORT_POD' oder ${ZECH_ATTRIBUTE\ZB_AUSWAHL} =='ZB_STB_ÜZ' oder ${ZECH_ATTRIBUTE\ZB_AUSWAHL} =='ZB_STB_UZ' oder ${ZECH_ATTRIBUTE\ZB_AUSWAHL} =='ZB_ORT_DECKE'";Bauteil:="Attribut{ZECH_ATTRIBUTE\STB_S} =='Einhäuptig'") | m² | 35991.918
| 10.40.80 | ZB_ORT_W | Zulage Verlorene Schalung | QTO(Typ:="FlächeMax";ME:="m²";Norm:="VOB\013";Abzug:="${ZECH_ATTRIBUTE\ZB_AUSWAHL} =='ZB_ORT_W' oder ${ZECH_ATTRIBUTE\ZB_AUSWAHL} =='ZB_ORT_UGW' oder ${ZECH_ATTRIBUTE\ZB_AUSWAHL} =='ZB_RECK_ST' oder ${ZECH_ATTRIBUTE\ZB_AUSWAHL} =='ZB_ORT_POD' oder ${ZECH_ATTRIBUTE\ZB_AUSWAHL} =='ZB_STB_ÜZ' oder ${ZECH_ATTRIBUTE\ZB_AUSWAHL} =='ZB_STB_UZ' oder ${ZECH_ATTRIBUTE\ZB_AUSWAHL} =='ZB_ORT_DECKE'";Bauteil:="${ZECH_ATTRIBUTE\STB_VERSCH} == 'ja'") | m² | 0
| 10.40.90 | ZB_ORT_W | Zulage Schalung Schachtwände; h < 2,70m; S=@STB_S | QTO(Typ:="Mantelfläche";ME:="m²";Norm:="VOB\013";Abzug:="${ZECH_ATTRIBUTE\ZB_AUSWAHL} =='ZB_ORT_W' oder ${ZECH_ATTRIBUTE\ZB_AUSWAHL} =='ZB_RECK_ST' oder ${ZECH_ATTRIBUTE\ZB_AUSWAHL} =='ZB_ORT_POD' oder ${ZECH_ATTRIBUTE\ZB_AUSWAHL} =='ZB_STB_ÜZ' oder ${ZECH_ATTRIBUTE\ZB_AUSWAHL} =='ZB_STB_UZ' oder ${ZECH_ATTRIBUTE\ZB_AUSWAHL} =='ZB_ORT_DECKE'";Bauteil:="${ZECH_ATTRIBUTE\STB_SCHA}=='ja' und HöheOptOBBxy < (2,70 [m])") | m² | 972.193
| 10.40.100 | ZB_ORT_W | Zulage Schalung Schachtwände; h = 2,70 - 3,30m; S=@STB_S | QTO(Typ:="Mantelfläche";ME:="m²";Norm:="VOB\013";Abzug:="${ZECH_ATTRIBUTE\ZB_AUSWAHL} =='ZB_ORT_W' oder ${ZECH_ATTRIBUTE\ZB_AUSWAHL} =='ZB_RECK_ST' oder ${ZECH_ATTRIBUTE\ZB_AUSWAHL} =='ZB_ORT_POD' oder ${ZECH_ATTRIBUTE\ZB_AUSWAHL} =='ZB_STB_ÜZ' oder ${ZECH_ATTRIBUTE\ZB_AUSWAHL} =='ZB_STB_UZ' oder ${ZECH_ATTRIBUTE\ZB_AUSWAHL} =='ZB_ORT_DECKE'";Bauteil:="${ZECH_ATTRIBUTE\STB_SCHA}=='ja' und HöheOptOBBxy >= (2,70 [m]) und HöheOptOBBxy <= (3,30 [m]) ") | m² | 3370.233
| 10.40.110 | ZB_ORT_W | Zulage Schalung Schachtwände; h > 3,30m; S=@STB_S | QTO(Typ:="Mantelfläche";ME:="m²";Norm:="VOB\013";Abzug:="${ZECH_ATTRIBUTE\ZB_AUSWAHL} =='ZB_ORT_W' oder ${ZECH_ATTRIBUTE\ZB_AUSWAHL} =='ZB_RECK_ST' oder ${ZECH_ATTRIBUTE\ZB_AUSWAHL} =='ZB_ORT_POD' oder ${ZECH_ATTRIBUTE\ZB_AUSWAHL} =='ZB_STB_ÜZ' oder ${ZECH_ATTRIBUTE\ZB_AUSWAHL} =='ZB_STB_UZ' oder ${ZECH_ATTRIBUTE\ZB_AUSWAHL} =='ZB_ORT_DECKE'";Bauteil:="${ZECH_ATTRIBUTE\STB_SCHA}=='ja' und HöheOptOBBxy > (3,30 [m]) ") | m² | 8600.112
| 10.40.120 |  | Abschalen von Öffnungen in Wänden; d < 20cm | QTO(Typ:="Oberfläche";ME:="m²";Bauteil:="Bauteiltyp=='Wall';Bauteiltyp=='Opening'";SubBauteil:="TiefeOptOBBxy <(20 [cm])") | m² | 32.001
| 10.40.130 |  | Abschalen von Öffnungen in Wänden; d = 20 - 50cm | QTO(Typ:="Oberfläche";ME:="m²";Bauteil:="Bauteiltyp=='Wall';Bauteiltyp=='Opening'";SubBauteil:="TiefeOptOBBxy >=(20 [cm]) und TiefeOptOBBxy <= (50 [cm])") | m² | 1156.725
| 10.40.140 |  | Abschalen von Öffnungen in Wänden; d > 50cm | QTO(Typ:="Oberfläche";ME:="m²";Bauteil:="Bauteiltyp=='Wall';Bauteiltyp=='Opening'";SubBauteil:="TiefeOptOBBxy >(50 [cm])") | m² | 0
| 10.40.150 |  | Betonstahl der Wände, Stabstahl | QTO(Typ:="Volumen";ME:="m³";Norm:="VOB\013")*QTO(Typ:="${ZECH_ATTRIBUTE\STB_BG}")*0,001*0,85 | to | 946.868
| 10.40.160 |  | Betonstahl der Wände, Lagermatten | QTO(Typ:="Volumen";ME:="m³";Norm:="VOB\013")*QTO(Typ:="${ZECH_ATTRIBUTE\STB_BG}")*0,001*0,15 | to | 167.094
| 10.40.170 |  | Zulage Bewehrung Schneiden, Biegen, Kleindurchmesser etc | QTO(Typ:="Volumen";ME:="m³";Norm:="VOB\013")*QTO(Typ:="${ZECH_ATTRIBUTE\STB_BG}")*0,001*0,15 | to | 167.094
| 10.40.180 |  | Zulage Sortenaufpreise | QTO(Typ:="Volumen";ME:="m³";Norm:="VOB\013")*QTO(Typ:="${ZECH_ATTRIBUTE\STB_BG}")*0,001*0,15 | to | 167.094
| 10.40.190 |  | Verlustbeton 3% | QTO(Typ:="Volumen";ME:="m³";Norm:="VOB\013")*0,03 | m³ | 133.655
| 10.41 | ZB_PLATZHALTER | WÄNDE ORTBETON - BEDARFPOSITIONEN
| 10.41.10 |  | Zulage Schalung Schachtwände | QTO(Typ:="FlächeMax";ME:="m²") | m² | 1
| 10.41.20 |  | Zulage schräger oberer Abschluss | QTO(Typ:="BreiteOptOBBxy";ME:="m") | m | 1
| 10.45 | ZB_ORT_WRU | WÄNDE ORTBETON GERUNDETE
| 10.45.10 |  | Beton der Wände; rund; C=@STB_C; W=@STB_W | QTO(Typ:="Volumen";ME:="m³";Norm:="VOB\013") | m³ | 22.782
| 10.45.20 |  | Schalung runde Wände; h < 2,70m | QTO(Typ:="Mantelfläche";ME:="m²";Norm:="VOB\013";Abzug:="${ZECH_ATTRIBUTE\ZB_AUSWAHL} =='ZB_ORT_W' oder ${ZECH_ATTRIBUTE\ZB_AUSWAHL} =='ZB_RECK_ST' oder ${ZECH_ATTRIBUTE\ZB_AUSWAHL} =='ZB_ORT_POD' oder ${ZECH_ATTRIBUTE\ZB_AUSWAHL} =='ZB_STB_ÜZ' oder ${ZECH_ATTRIBUTE\ZB_AUSWAHL} =='ZB_STB_UZ' oder ${ZECH_ATTRIBUTE\ZB_AUSWAHL} =='ZB_ORT_DECKE'";Bauteil:="HöheOptOBBxy < (2,70 [m])") | m² | 86.328
| 10.45.30 |  | Schalung runde Wände; h = 2,70 - 3,30m | QTO(Typ:="Mantelfläche";ME:="m²";Norm:="VOB\013";Abzug:="${ZECH_ATTRIBUTE\ZB_AUSWAHL} =='ZB_ORT_W' oder ${ZECH_ATTRIBUTE\ZB_AUSWAHL} =='ZB_RECK_ST' oder ${ZECH_ATTRIBUTE\ZB_AUSWAHL} =='ZB_ORT_POD' oder ${ZECH_ATTRIBUTE\ZB_AUSWAHL} =='ZB_STB_ÜZ' oder ${ZECH_ATTRIBUTE\ZB_AUSWAHL} =='ZB_STB_UZ' oder ${ZECH_ATTRIBUTE\ZB_AUSWAHL} =='ZB_ORT_DECKE'";Bauteil:="HöheOptOBBxy >= (2,70 [m]) und HöheOptOBBxy <= (3,30 [m])") | m² | 0
| 10.45.40 |  | Schalung runde Wände; h > 3,30m | QTO(Typ:="Mantelfläche";ME:="m²";Norm:="VOB\013";Abzug:="${ZECH_ATTRIBUTE\ZB_AUSWAHL} =='ZB_ORT_W' oder ${ZECH_ATTRIBUTE\ZB_AUSWAHL} =='ZB_RECK_ST' oder ${ZECH_ATTRIBUTE\ZB_AUSWAHL} =='ZB_ORT_POD' oder ${ZECH_ATTRIBUTE\ZB_AUSWAHL} =='ZB_STB_ÜZ' oder ${ZECH_ATTRIBUTE\ZB_AUSWAHL} =='ZB_STB_UZ' oder ${ZECH_ATTRIBUTE\ZB_AUSWAHL} =='ZB_ORT_DECKE'";Bauteil:="HöheOptOBBxy > (3,30 [m])") | m² | 75.445
| 10.45.50 |  | Betonstahl der Wände, rund, Stabstahl | QTO(Typ:="Volumen";ME:="m³";Norm:="VOB\013")*QTO(Typ:="${ZECH_ATTRIBUTE\STB_BG}")*0,001*0,85 | to | 4.841
| 10.45.60 |  | Betonstahl der Wände, rund, Lagermatten | QTO(Typ:="Volumen";ME:="m³";Norm:="VOB\013")*QTO(Typ:="${ZECH_ATTRIBUTE\STB_BG}")*0,001*0,15 | to | 0.854
| 10.45.70 |  | Zulage Bewehrung Schneiden, Biegen, Kleindurchmesser etc | QTO(Typ:="Volumen";ME:="m³";Norm:="VOB\013")*QTO(Typ:="${ZECH_ATTRIBUTE\STB_BG}")*0,001*0,15 | to | 0.854
| 10.45.80 |  | Zulage Sortenaufpreise | QTO(Typ:="Volumen";ME:="m³";Norm:="VOB\013")*QTO(Typ:="${ZECH_ATTRIBUTE\STB_BG}")*0,001*0,15 | to | 0.854
| 10.45.90 |  | Verlustbeton 3% | QTO(Typ:="Volumen";ME:="m³";Norm:="VOB\013")*0,03 | m³ | 0.683
| 10.47 | ZB_ORT_WSR | WÄNDE ORTBETON SCHRÄGE
| 10.47.20 |  | Beton der schrägen Wände; C=@STB_C; W=@STB_W | QTO(Typ:="Volumen";ME:="m³";Norm:="VOB\013") | m³ | 0
| 10.47.30 |  | Zulage für Sichtbeton der schrägen Wände; SB=@STB_SB | QTO(Typ:="Mantelfläche";ME:="m²";Norm:="VOB\013";Abzug:="${ZECH_ATTRIBUTE\ZB_AUSWAHL} =='ZB_ORT_W' oder ${ZECH_ATTRIBUTE\ZB_AUSWAHL} =='ZB_RECK_ST' oder ${ZECH_ATTRIBUTE\ZB_AUSWAHL} =='ZB_ORT_POD' oder ${ZECH_ATTRIBUTE\ZB_AUSWAHL} =='ZB_STB_ÜZ' oder ${ZECH_ATTRIBUTE\ZB_AUSWAHL} =='ZB_STB_UZ' oder ${ZECH_ATTRIBUTE\ZB_AUSWAHL} =='ZB_ORT_DECKE'";Bauteil:="${ZECH_ATTRIBUTE\STB_SB}=='SB 2' oder ${ZECH_ATTRIBUTE\STB_SB} =='SB 3'") | m² | 0
| 10.47.40 |  | Schalung der schrägen Wände; h < 2,70 m; S=@STB_S | QTO(Typ:="Mantelfläche";ME:="m²";Norm:="VOB\013";Abzug:="${ZECH_ATTRIBUTE\ZB_AUSWAHL} =='ZB_ORT_W' oder ${ZECH_ATTRIBUTE\ZB_AUSWAHL} =='ZB_RECK_ST' oder ${ZECH_ATTRIBUTE\ZB_AUSWAHL} =='ZB_ORT_POD' oder ${ZECH_ATTRIBUTE\ZB_AUSWAHL} =='ZB_STB_ÜZ' oder ${ZECH_ATTRIBUTE\ZB_AUSWAHL} =='ZB_STB_UZ' oder ${ZECH_ATTRIBUTE\ZB_AUSWAHL} =='ZB_ORT_DECKE'";Bauteil:="HöheOptOBBxy < (2,70 [m])") | m² | 0
| 10.47.50 |  | Schalung der schrägen Wände; h = 2,70-3,30 m; S=@STB_S | QTO(Typ:="Mantelfläche";ME:="m²";Norm:="VOB\013";Abzug:="${ZECH_ATTRIBUTE\ZB_AUSWAHL} =='ZB_ORT_W' oder ${ZECH_ATTRIBUTE\ZB_AUSWAHL} =='ZB_RECK_ST' oder ${ZECH_ATTRIBUTE\ZB_AUSWAHL} =='ZB_ORT_POD' oder ${ZECH_ATTRIBUTE\ZB_AUSWAHL} =='ZB_STB_ÜZ' oder ${ZECH_ATTRIBUTE\ZB_AUSWAHL} =='ZB_STB_UZ' oder ${ZECH_ATTRIBUTE\ZB_AUSWAHL} =='ZB_ORT_DECKE'";Bauteil:="HöheOptOBBxy >= (2,70 [m]) und HöheOptOBBxy <= (3,30 [m])") | m² | 0
| 10.47.60 |  | Schalung der schrägen Wände; h > 3,30 m; S=@STB_S | QTO(Typ:="Mantelfläche";ME:="m²";Norm:="VOB\013";Abzug:="${ZECH_ATTRIBUTE\ZB_AUSWAHL} =='ZB_ORT_W' oder ${ZECH_ATTRIBUTE\ZB_AUSWAHL} =='ZB_RECK_ST' oder ${ZECH_ATTRIBUTE\ZB_AUSWAHL} =='ZB_ORT_POD' oder ${ZECH_ATTRIBUTE\ZB_AUSWAHL} =='ZB_STB_ÜZ' oder ${ZECH_ATTRIBUTE\ZB_AUSWAHL} =='ZB_STB_UZ' oder ${ZECH_ATTRIBUTE\ZB_AUSWAHL} =='ZB_ORT_DECKE'";Bauteil:="HöheOptOBBxy > (3,30 [m])") | m² | 0
| 10.47.70 |  | Betonstahl der Wände, schräg, Stabstahl | QTO(Typ:="Volumen";ME:="m³";Norm:="VOB\013")*QTO(Typ:="${ZECH_ATTRIBUTE\STB_BG}")*0,001*0,85 | to | 0
| 10.47.80 |  | Betonstahl der Wände, schräg, Lagermatten | QTO(Typ:="Volumen";ME:="m³";Norm:="VOB\013")*QTO(Typ:="${ZECH_ATTRIBUTE\STB_BG}")*0,001*0,15 | to | 0
| 10.47.90 |  | Zulage Bewehrung Schneiden, Biegen, Kleindurchmesser etc | QTO(Typ:="Volumen";ME:="m³";Norm:="VOB\013")*QTO(Typ:="${ZECH_ATTRIBUTE\STB_BG}")*0,001*0,15 | to | 0
| 10.47.100 |  | Zulage Sortenaufpreise | QTO(Typ:="Volumen";ME:="m³";Norm:="VOB\013")*QTO(Typ:="${ZECH_ATTRIBUTE\STB_BG}")*0,001*0,15 | to | 0
| 10.47.110 |  | Verlustbeton 3% | QTO(Typ:="Volumen";ME:="m³";Norm:="VOB\013")*0,03 | m³ | 0
| 10.50 | ZB_FT_W | WÄNDE HALBFERTIGTEILE
| 10.50.10 |  | HFT-Wandelemente der Aussenwände liefern und aufstellen; DFT=@STB_DFT cm; CFT=@STB_CFT; WFT=@STB_WFT; SBFT=@STB_SBFT; | (QTO(Typ:="FlächeMax";ME:="m²";Norm:="VOB\013")) | m² | 0
| 10.50.20 |  | Füllbeton der DS-Wandelemente; C=@STB_C; W=@STB_W | QTO(Typ:="Volumen";ME:="m³";Norm:="VOB\013")-(QTO(Typ:="FlächeMax";ME:="m²";Norm:="VOB\013")*(2*0,01*QTO(Typ:="${ZECH_ATTRIBUTE\STB_DFT}"))) | m³ | 0
| 10.50.30 |  | Betonstahl der DS-Wände inkl. Gitterträger | QTO(Typ:="Attribut{ZECH_ATTRIBUTE\STB_BGFT}")*0,001*(QTO(Typ:="Volumen";ME:="m³";Norm:="VOB\013")-(QTO(Typ:="FlächeMax";ME:="m²";Norm:="VOB\013")*(2*0,01*QTO(Typ:="Attribut{ZECH_ATTRIBUTE\STB_DFT}")))) | to | 0
| 10.50.40 |  | Zulage Bewehrung Schneiden, Biegen, Kleindurchmesser etc | QTO(Typ:="Attribut{ZECH_ATTRIBUTE\STB_BGFT}")*0,001*(QTO(Typ:="Volumen";ME:="m³";Norm:="VOB\013")-(QTO(Typ:="FlächeMax";ME:="m²";Norm:="VOB\013")*(2*0,01*QTO(Typ:="Attribut{ZECH_ATTRIBUTE\STB_DFT}"))))*0,15 | to | 0
| 10.50.50 |  | Zulage Sortenaufpreise | QTO(Typ:="Attribut{ZECH_ATTRIBUTE\STB_BGFT}")*0,001*(QTO(Typ:="Volumen";ME:="m³";Norm:="VOB\013")-(QTO(Typ:="FlächeMax";ME:="m²";Norm:="VOB\013")*(2*0,01*QTO(Typ:="Attribut{ZECH_ATTRIBUTE\STB_DFT}"))))*0,15 | to | 0
| 10.50.60 |  | Verlustbeton 3% | (QTO(Typ:="Volumen";ME:="m³";Norm:="VOB\013")-(QTO(Typ:="FlächeMax";ME:="m²";Norm:="VOB\013")*(2*0,01*QTO(Typ:="Attribut{ZECH_ATTRIBUTE\STB_DFT}"))))*0,03 | m³ | 0
| 10.51 | ZB_PLATZHALTER | WÄNDE HALBFERTIGTEILE - BEDARFPOSITIONEN
| 10.51.10 |  | Bewehrungskörbe im Bereich von Stoßfugen von Doppelwandelementen | QTO(Typ:="BreiteOptOBB";ME:="lfm") | lfm | 1
| 10.51.20 |  | HFT-Wandelemente Abschalen | QTO(Typ:="Deckenfläche";ME:="m²") | m² | 1
| 10.51.30 |  | Fugen der HFT-Wandelemente hinterlegen u. verspachteln | QTO(Typ:="BreiteOptOBB";ME:="lfm") | lfm | 1
| 10.60 |  | STÜTZEN
| 10.60.10 | ZB_RECK_ST | RECHTECKSTÜTZEN
| 10.60.10.10 |  | Stützenbeton Rechteckstützen, innen und außen; C=@STB_C | QTO(Typ:="Volumen";ME:="m³") | m³ | 1001.612
| 10.60.10.20 |  | Schalung Rechteckstützen; h < 2,70 m | QTO(Typ:="Mantelfläche";ME:="m²";Abzug:="${ZECH_ATTRIBUTE\ZB_AUSWAHL} =='ZB_ORT_W' oder ${ZECH_ATTRIBUTE\ZB_AUSWAHL} =='ZB_RECK_ST' oder ${ZECH_ATTRIBUTE\ZB_AUSWAHL} =='ZB_ORT_POD' oder ${ZECH_ATTRIBUTE\ZB_AUSWAHL} =='ZB_STB_UZ'";Bauteil:="HöheOptOBBxy < (2,70 [m])") | m² | 5983.342
| 10.60.10.30 |  | Schalung Rechteckstützen; h = 2,70-3,30 m | QTO(Typ:="Mantelfläche";ME:="m²";Abzug:="${ZECH_ATTRIBUTE\ZB_AUSWAHL} =='ZB_ORT_W' oder ${ZECH_ATTRIBUTE\ZB_AUSWAHL} =='ZB_RECK_ST' oder ${ZECH_ATTRIBUTE\ZB_AUSWAHL} =='ZB_ORT_POD' oder ${ZECH_ATTRIBUTE\ZB_AUSWAHL} =='ZB_STB_UZ'";Bauteil:="HöheOptOBBxy >= (2,70 [m]) und HöheOptOBBxy <= (3,30 [m])") | m² | 1492.175
| 10.60.10.40 |  | Schalung Rechteckstützen; h > 3,30 m | QTO(Typ:="Mantelfläche";ME:="m²";Abzug:="${ZECH_ATTRIBUTE\ZB_AUSWAHL} =='ZB_ORT_W' oder ${ZECH_ATTRIBUTE\ZB_AUSWAHL} =='ZB_RECK_ST' oder ${ZECH_ATTRIBUTE\ZB_AUSWAHL} =='ZB_ORT_POD' oder ${ZECH_ATTRIBUTE\ZB_AUSWAHL} =='ZB_STB_UZ'";Bauteil:="HöheOptOBBxy > (3,30 [m])") | m² | 1763.616
| 10.60.10.50 |  | Zulage für Sichtbeton der Rechteckstützen; SB=@STB_SB | QTO(Typ:="Mantelfläche";ME:="m²";Abzug:="${ZECH_ATTRIBUTE\ZB_AUSWAHL} =='ZB_ORT_W' oder ${ZECH_ATTRIBUTE\ZB_AUSWAHL} =='ZB_RECK_ST' oder ${ZECH_ATTRIBUTE\ZB_AUSWAHL} =='ZB_ORT_POD' oder ${ZECH_ATTRIBUTE\ZB_AUSWAHL} =='ZB_STB_UZ'";Bauteil:="${ZECH_ATTRIBUTE\STB_SB}=='SB 2' oder ${ZECH_ATTRIBUTE\STB_SB} =='SB 3'") | m² | 0
| 10.60.10.60 |  | Stabstahl der Rechteck- und Rundstützen | QTO(Typ:="Volumen";ME:="m³")*QTO(Typ:="${ZECH_ATTRIBUTE\STB_BG}")*0,001 | to | 450.809
| 10.60.10.70 |  | Zulage Bewehrung Schneiden, Biegen, Kleindurchmesser etc | QTO(Typ:="Volumen";ME:="m³")*QTO(Typ:="${ZECH_ATTRIBUTE\STB_BG}")*0,001*0,15 | to | 67.22
| 10.60.10.80 |  | Zulage Sortenaufpreise | QTO(Typ:="Volumen";ME:="m³")*QTO(Typ:="${ZECH_ATTRIBUTE\STB_BG}")*0,001*0,15 | to | 67.22
| 10.60.10.90 |  | Verlustbeton 3% | QTO(Typ:="Volumen";ME:="m³";Norm:="VOB\013")*0,03 | m³ | 29.937
| 10.60.60 | ZB_RU_ST | RUNDSTÜTZEN
| 10.60.60.10 |  | Stützenbeton Rundstützen, innen und außen; C=@STB_C | QTO(Typ:="Volumen";ME:="m³") | m³ | 5.778
| 10.60.60.20 |  | Schalung Rundstützen; h < 2,70 m; S=@STB_S | QTO(Typ:="Mantelfläche";ME:="m²";Bauteil:="HöheOptOBBxy < (2,70 [m])") | m² | 33.516
| 10.60.60.30 |  | Schalung Rundstützen; h = 2,70-3,30 m; S=@STB_S | QTO(Typ:="Mantelfläche";ME:="m²";Bauteil:="HöheOptOBBxy >= (2,70 [m]) und HöheOptOBBxy <= (3,30 [m])") | m² | 0
| 10.60.60.40 |  | Schalung Rundstützen; h > 3,30 m; S=@STB_S | QTO(Typ:="Mantelfläche";ME:="m²";Bauteil:="HöheOptOBBxy> (3,30 [m])") | m² | 15.858
| 10.60.60.50 |  | Zulage für Sichtbeton der Rundstützen; SB=@STB_SB | QTO(Typ:="Mantelfläche";ME:="m²";Abzug:="${ZECH_ATTRIBUTE\ZB_AUSWAHL} =='ZB_ORT_W' oder ${ZECH_ATTRIBUTE\ZB_AUSWAHL} =='ZB_RECK_ST' oder ${ZECH_ATTRIBUTE\ZB_AUSWAHL} =='ZB_ORT_POD' oder ${ZECH_ATTRIBUTE\ZB_AUSWAHL} =='ZB_STB_UZ'";Bauteil:="${ZECH_ATTRIBUTE\STB_SB}=='SB 2' oder ${ZECH_ATTRIBUTE\STB_SB} =='SB 3'") | m² | 0
| 10.60.60.60 |  | Stabstahl der Rechteck- und Rundstützen | QTO(Typ:="Volumen";ME:="m³")*QTO(Typ:="${ZECH_ATTRIBUTE\STB_BG}")*0,001 | to | 2.602
| 10.60.60.70 |  | Zulage Bewehrung Schneiden, Biegen, Kleindurchmesser etc | QTO(Typ:="Volumen";ME:="m³")*QTO(Typ:="${ZECH_ATTRIBUTE\STB_BG}")*0,001*0,15 | to | 0.392
| 10.60.60.80 |  | Zulage Sortenaufpreise | QTO(Typ:="Volumen";ME:="m³")*QTO(Typ:="${ZECH_ATTRIBUTE\STB_BG}")*0,001*0,15 | to | 0.392
| 10.60.60.90 |  | Verlustbeton 3% | QTO(Typ:="Volumen";ME:="m³";Norm:="VOB\013")*0,03 | m³ | 0.172
| 10.60.65 | ZB_RU_STSR | RUNDSTÜTZEN - SCHRÄGE STÜTZEN
| 10.60.65.10 |  | Stützenbeton der schrägen Rundstützen, innen und außen; C=@STB_C | QTO(Typ:="Volumen";ME:="m³") | m³ | 0
| 10.60.65.20 |  | Zulage für der schrägen Sichtbeton der Rundstützen; SB=@STB_SB | QTO(Typ:="Mantelfläche";ME:="m²";Abzug:="${ZECH_ATTRIBUTE\ZB_AUSWAHL} =='ZB_ORT_W' oder ${ZECH_ATTRIBUTE\ZB_AUSWAHL} =='ZB_RECK_ST' oder ${ZECH_ATTRIBUTE\ZB_AUSWAHL} =='ZB_ORT_POD' oder ${ZECH_ATTRIBUTE\ZB_AUSWAHL} =='ZB_STB_UZ'";Bauteil:="${ZECH_ATTRIBUTE\STB_SB}=='SB 2' oder ${ZECH_ATTRIBUTE\STB_SB} =='SB 3'") | m² | 0
| 10.60.65.30 |  | Schalung der schrägen Rundstützen; h < 2,70 m; S=@STB_S | QTO(Typ:="Mantelfläche";ME:="m²";Bauteil:="HöheOptOBBxy < (2,70 [m])") | m² | 0
| 10.60.65.40 |  | Schalung der schrägen Rundstützen; h = 2,70-3,30 m; S=@STB_S | QTO(Typ:="Mantelfläche";ME:="m²";Bauteil:="HöheOptOBBxy >= (2,70 [m]) und HöheOptOBBxy <= (3,30 [m])") | m² | 0
| 10.60.65.50 |  | Schalung der schrägen Rundstützen; h > 3,30 m; S=@STB_S | QTO(Typ:="Mantelfläche";ME:="m²";Bauteil:="HöheOptOBBxy> (3,30 [m])") | m² | 0
| 10.60.65.60 |  | Stabstahl der schrägen Rechteck- und Rundstützen | QTO(Typ:="Volumen";ME:="m³")*QTO(Typ:="${ZECH_ATTRIBUTE\STB_BG}")*0,001 | to | 0
| 10.60.65.70 |  | Zulage Bewehrung Schneiden, Biegen, Kleindurchmesser etc | QTO(Typ:="Volumen";ME:="m³")*QTO(Typ:="${ZECH_ATTRIBUTE\STB_BG}")*0,001*0,15 | to | 0
| 10.60.65.80 |  | Zulage Sortenaufpreise | QTO(Typ:="Volumen";ME:="m³")*QTO(Typ:="${ZECH_ATTRIBUTE\STB_BG}")*0,001*0,15 | to | 0
| 10.60.65.90 |  | Verlustbeton 3% | QTO(Typ:="Volumen";ME:="m³";Norm:="VOB\013")*0,03 | m³ | 0
| 10.60.70 | ZB_FT_RECK_ST | FT-RECHTECKSTÜTZEN
| 10.60.70.10 |  | FT-Rechteckstützen, innen und außen; LFT=@STB_LFT cm; BFT=@STB_BFT cm; HFT=@STB_HFT m; CFT=@STB_CFT; SBFT=@STB_SBFT; ART=@STB_ART | QTO(Typ:="Stückzahl";ME:="St.") | St. | 0
| 10.60.80 | ZB_FT_RU_ST | FT-RUNDSTÜTZEN
| 10.60.80.10 |  | FT-Rundstützen, innen und außen; BFT=@STB_BFT cm; HFT=@STB_HFT m; CFT=@STB_CFT; SBFT=@STB_SBFT; ART=@STB_ART | QTO(Typ:="Stückzahl";ME:="St.") | St. | 0
| 10.70 |  | STB-GESCHOSSDECKEN, PODESTE, RAMPEN
| 10.70.10 | ZB_ORT_DECKE | STB-GESCHOSSDECKEN
| 10.70.10.10 |  | Beton der Decken; C=@STB_C; W=@STB_W | QTO(Typ:="Volumen";ME:="m³";Norm:="VOB\013") | m³ | 12348.359
| 10.70.10.20 |  | Zulage für Sichtbeton der Decken; SB=@STB_SB | QTO(Typ:="Bodenfläche";ME:="m²";Norm:="VOB\013";Abzug:="${ZECH_ATTRIBUTE\ZB_AUSWAHL} =='ZB_STB_UZ' oder ${ZECH_ATTRIBUTE\ZB_AUSWAHL} =='ZB_ORT_DECKE' oder ${ZECH_ATTRIBUTE\ZB_AUSWAHL} =='ZB_ORT_W'";Bauteil:="${ZECH_ATTRIBUTE\STB_SB}=='SB 2' oder ${ZECH_ATTRIBUTE\STB_SB} =='SB 3'") | m² | 28249.039
| 10.70.10.30 |  | Schalung der Decken; SC=@STB_SC; H=@STB_H m | QTO(Typ:="Bodenfläche";ME:="m²";Norm:="VOB\013";Abzug:="${ZECH_ATTRIBUTE\ZB_AUSWAHL} =='ZB_STB_UZ' oder ${ZECH_ATTRIBUTE\ZB_AUSWAHL} =='ZB_ORT_DECKE' oder ${ZECH_ATTRIBUTE\ZB_AUSWAHL} =='ZB_RECK_ST' oder ${ZECH_ATTRIBUTE\ZB_AUSWAHL} =='ZB_RU_ST' oder ${ZECH_ATTRIBUTE\ZB_AUSWAHL} =='ZB_ORT_W'") | m² | 39490.569
| 10.70.10.40 |  | Flügelglätten der Decke | QTO(Typ:="Deckenfläche";ME:="m²";Bauteil:="${ZECH_ATTRIBUTE\STB_FG}<>''") | m² | 0
| 10.70.10.60 |  | Schalung Deckenrand bzw. Ränder von Öffnungen ü. 1,5 m²; H=@STB_H m | QTO(Typ:="Mantelfläche";ME:="m²";Abzug:="${ZECH_ATTRIBUTE\ZB_AUSWAHL} =='ZB_STB_UZ' oder ${ZECH_ATTRIBUTE\ZB_AUSWAHL} =='ZB_ORT_DECKE' oder ${ZECH_ATTRIBUTE\ZB_AUSWAHL} =='ZB_RECK_ST' oder ${ZECH_ATTRIBUTE\ZB_AUSWAHL} =='ZB_RU_ST' oder ${ZECH_ATTRIBUTE\ZB_AUSWAHL} =='ZB_ORT_W'")+QTO(Typ:="Oberfläche";ME:="m²";Bauteil:="Bauteiltyp=='Slab';Bauteiltyp=='Opening'";Abzug:="${ZECH_ATTRIBUTE\ZB_AUSWAHL} =='ZB_ORT_DECKE' oder ${ZECH_ATTRIBUTE\ZB_AUSWAHL} =='ZB_ORT_POD'") | m² | 2486.928
| 10.70.10.80 |  | Betonstahl der Stb-Decken, Stabstahl | QTO(Typ:="Volumen";ME:="m³";Norm:="VOB\013")*QTO(Typ:="${ZECH_ATTRIBUTE\STB_BG}")*0,001*0,85 | to | 1364.49
| 10.70.10.90 |  | Betonstahl der Stb-Decken, Lagermatten | QTO(Typ:="Volumen";ME:="m³";Norm:="VOB\013")*QTO(Typ:="${ZECH_ATTRIBUTE\STB_BG}")*0,001*0,15 | to | 240.801
| 10.70.10.110 |  | Zulage Bewehrung Schneiden, Biegen, Kleindurchmesser etc | QTO(Typ:="Volumen";ME:="m³";Norm:="VOB\013")*QTO(Typ:="${ZECH_ATTRIBUTE\STB_BG}")*0,001*0,15 | to | 240.801
| 10.70.10.120 |  | Zulage Sortenaufpreise | QTO(Typ:="Volumen";ME:="m³";Norm:="VOB\013")*QTO(Typ:="${ZECH_ATTRIBUTE\STB_BG}")*0,001*0,15 | to | 240.801
| 10.70.10.130 |  | Verlustbeton 3% | QTO(Typ:="Volumen";ME:="m³";Norm:="VOB\013")*0,03 | m³ | 370.45
| 10.70.20 |  | ZWISCHENPODESTE
| 10.70.20.10 | ZB_ORT_POD | Beton der Zwischenpodeste im TRH; C=@STB_C | QTO(Typ:="Volumen";ME:="m³";Norm:="VOB\013") | m³ | 0
| 10.70.20.20 | ZB_ORT_POD | Zulage für Sichtbeton der Zwischenpodeste TRH; SB=@STB_SB | QTO(Typ:="Bodenfläche";ME:="m²";Norm:="VOB\013";Abzug:="${ZECH_ATTRIBUTE\ZB_AUSWAHL} =='ZB_STB_UZ' oder ${ZECH_ATTRIBUTE\ZB_AUSWAHL} =='ZB_ORT_DECKE' oder ${ZECH_ATTRIBUTE\ZB_AUSWAHL} =='ZB_RECK_ST' oder ${ZECH_ATTRIBUTE\ZB_AUSWAHL} =='ZB_RU_ST' oder ${ZECH_ATTRIBUTE\ZB_AUSWAHL} =='ZB_ORT_W'";Bauteil:="${ZECH_ATTRIBUTE\STB_SB}=='SB 2' oder ${ZECH_ATTRIBUTE\STB_SB} =='SB 3'") | m² | 0
| 10.70.20.30 | ZB_ORT_POD | Schalung der Zwischenpodeste TRH, Flexschalung; H=@STB_H m; SC=@STB_SC | QTO(Typ:="Bodenfläche";ME:="m²";Norm:="VOB\013";Abzug:="${ZECH_ATTRIBUTE\ZB_AUSWAHL} =='ZB_STB_UZ' oder ${ZECH_ATTRIBUTE\ZB_AUSWAHL} =='ZB_ORT_DECKE' oder ${ZECH_ATTRIBUTE\ZB_AUSWAHL} =='ZB_RECK_ST' oder ${ZECH_ATTRIBUTE\ZB_AUSWAHL} =='ZB_RU_ST' oder ${ZECH_ATTRIBUTE\ZB_AUSWAHL} =='ZB_ORT_W'") | m² | 0
| 10.70.20.40 | ZB_ORT_POD | Flügelglätten der Podeste | QTO(Typ:="Deckenfläche";ME:="m²";Bauteil:="${ZECH_ATTRIBUTE\STB_FG}<>''") | m² | 0
| 10.70.20.50 | ZB_ORT_KON | Schalung Konsolen zur Auflagerung der FT-Treppenläufe; H=@STB_H m | QTO(Typ:="Oberfläche";Abzug:="${ZECH_ATTRIBUTE:ZB_AUSWAHL} =='ZB_ORT_DECKE' oder ${ZECH_ATTRIBUTE:ZB_AUSWAHL} =='ZB_ORT_POD'")-QTO(Typ:="Deckenfläche") | m² | 0
| 10.70.20.100 | ZB_ORT_POD | Zulage Bewehrung Schneiden, Biegen, Kleindurchmesser etc | QTO(Typ:="Volumen";ME:="m³";Norm:="VOB\013")*QTO(Typ:="${ZECH_ATTRIBUTE\STB_BG}")*0,001*0,15 | to | 0
| 10.70.20.110 | ZB_ORT_POD | Zulage Sortenaufpreise | QTO(Typ:="Volumen";ME:="m³";Norm:="VOB\013")*QTO(Typ:="${ZECH_ATTRIBUTE\STB_BG}")*0,001*0,15 | to | 0
| 10.70.20.120 | ZB_ORT_POD | Verlustbeton 3% | QTO(Typ:="Volumen";ME:="m³";Norm:="VOB\013")*0,03 | m³ | 0
| 10.70.30 | ZB_ORT_RAMPE | RAMPEN
| 10.70.30.10 |  | Beton der Rampen; C=@STB_C; W=@STB_W | QTO(Typ:="Volumen";ME:="m³";Norm:="VOB\013") | m³ | 265.617
| 10.70.30.20 |  | Zulage für Sichtbeton der Rampenuntersichten; SB=@STB_SB | QTO(Typ:="Bodenfläche";ME:="m²";Bauteil:="${ZECH_ATTRIBUTE\STB_SB}=='SB 2' oder ${ZECH_ATTRIBUTE\STB_SB} =='SB 3'") | m² | 0
| 10.70.30.30 |  | Schalung der Rampe, geneigt; SC=@STB_SC; H=@STB_H m | QTO(Typ:="Bodenfläche";ME:="m²")+QTO(Typ:="FlächeSeitenflächen";ME:="m²";Abzug:="${ZECH_ATTRIBUTE\ZB_AUSWAHL} == 'ZB_ORT_W'") | m² | 709.839
| 10.70.30.40 |  | Flügelglätten der Rampe | QTO(Typ:="Deckenfläche";ME:="m²";Bauteil:="${ZECH_ATTRIBUTE\STB_FG}<>''") | m² | 0
| 10.70.30.50 |  | Betonstahl der Stb-Rampe, Stabstahl | QTO(Typ:="Volumen";ME:="m³";Norm:="VOB\013")*QTO(Typ:="${ZECH_ATTRIBUTE\STB_BG}")*0,001*0,85 | to | 34.412
| 10.70.30.60 |  | Betonstahl der Stb-Rampe, Lagermatten | QTO(Typ:="Volumen";ME:="m³";Norm:="VOB\013")*QTO(Typ:="${ZECH_ATTRIBUTE\STB_BG}")*0,001*0,15 | to | 6.074
| 10.70.30.100 |  | Zulage Bewehrung Schneiden, Biegen, Kleindurchmesser etc | QTO(Typ:="Volumen";ME:="m³";Norm:="VOB\013")*QTO(Typ:="${ZECH_ATTRIBUTE\STB_BG}")*0,001*0,15 | to | 6.074
| 10.70.30.110 |  | Zulage Sortenaufpreise | QTO(Typ:="Volumen";ME:="m³";Norm:="VOB\013")*QTO(Typ:="${ZECH_ATTRIBUTE\STB_BG}")*0,001*0,15 | to | 6.074
| 10.70.30.120 |  | Verlustbeton 3% | QTO(Typ:="Volumen";ME:="m³";Norm:="VOB\013")*0,03 | m³ | 7.969
| 10.70.30.130 |  | PE-Folie, mit mind. 10 cm Stoßüberdeckung ; PE=@PE_D mm; LAG=@PE_LAG | QTO(Typ:="Bodenfläche";ME:="m²";Norm:="VOB\013";Bauteil:="${ZECH_ATTRIBUTE\PE_D} > 0,0") | m² | 516.55
| 10.70.30.140 |  | Sauberkeitsschicht horizontal; d = 8-10 cm; C=@SKS_C | QTO(Typ:="Bodenfläche";ME:="m²";Norm:="VOB\013";Abzug:="${ZECH_ATTRIBUTE\ZB_AUSWAHL} =='ZB_SOHLE'";Bauteil:="${ZECH_ATTRIBUTE\SKS_C} <> '' und ${ZECH_ATTRIBUTE\SKS_D} <= 10") | m² | 489.426
| 10.70.30.150 |  | Sauberkeitsschicht horizontal; d = 10-12 cm; C=@SKS_C | QTO(Typ:="Bodenfläche";ME:="m²";Norm:="VOB\013";Abzug:="${ZECH_ATTRIBUTE\ZB_AUSWAHL} =='ZB_SOHLE'";Bauteil:="${ZECH_ATTRIBUTE\SKS_C} <> '' und ${ZECH_ATTRIBUTE\SKS_D} > 10 ") | m² | 0
| 10.70.30.160 |  | Flügelglätten der Sauberkeitsschicht | QTO(Typ:="Deckenfläche";ME:="m²";Bauteil:="Attribut{ZECH_ATTRIBUTE\SKS_FG} <>''" ) | m² | 0
| 10.70.40 | ZB_PLATZHALTER | STB-GESCHOSSDECKEN, PODESTE, RAMPEN - BEDARFPOSITIONEN
| 10.70.40.10 |  | Faltbühne | QTO(Typ:="BreiteOptOBB";ME:="lfm") | lfm | 1
| 10.70.40.20 |  | Zulage für die Deckenabstützung in Bereich auskragender Decken | QTO(Typ:="Deckenfläche";ME:="m²") | m² | 1
| 10.80 | ZB_FT_DECKE | FT-DECKEN
| 10.80.10 |  | Filigranplatten/ Elementdecke liefern und in Position bringen; CFT=@STB_CFT; DFT=@STB_DFT cm; SBFT=@STB_SBFT | QTO(Typ:="Bodenfläche";ME:="m²";Norm:="VOB\013") | m² | 0
| 10.80.20 |  | Aufbeton der Filigrandecken; C=@STB_C; D=@STB_D cm; W=@STB_W | QTO(Typ:="Volumen";ME:="m³";Norm:="VOB\013")-(QTO(Typ:="Bodenfläche";ME:="m²";Norm:="VOB\013")*(0,01*QTO(Typ:="${ZECH_ATTRIBUTE\STB_DFT}"))) | m³ | 0
| 10.80.30 |  | Betonstahl der Filigrandecken | (QTO(Typ:="Volumen";ME:="m³";Norm:="VOB\013")-(QTO(Typ:="Bodenfläche";ME:="m²";Norm:="VOB\013")*(0,01*QTO(Typ:="${ZECH_ATTRIBUTE\STB_DFT}"))))*QTO(Typ:="$ZECH_ATTRIBUTE\STB_BGFT")*0,001 | to | 0
| 10.80.40 |  | Betonstahl als Zulagebewehrung Filigrandecken, Stabstahl | (QTO(Typ:="Volumen";ME:="m³";Norm:="VOB\013")-(QTO(Typ:="Bodenfläche";ME:="m²";Norm:="VOB\013")*(0,01*QTO(Typ:="${ZECH_ATTRIBUTE\STB_DFT}"))))*QTO(Typ:="$ZECH_ATTRIBUTE\STB_BGFT")*0,001*0,85 | to | 0
| 10.80.50 |  | Betonstahl als Zulagebewehrung Filigrandecken, Lagermatten | (QTO(Typ:="Volumen";ME:="m³";Norm:="VOB\013")-(QTO(Typ:="Bodenfläche";ME:="m²";Norm:="VOB\013")*(0,01*QTO(Typ:="${ZECH_ATTRIBUTE\STB_DFT}"))))*QTO(Typ:="$ZECH_ATTRIBUTE\STB_BGFT")*0,001*0,15 | to | 0
| 10.80.100 |  | Zulage Bewehrung Schneiden, Biegen, Kleindurchmesser etc | (QTO(Typ:="Volumen";ME:="m³";Norm:="VOB\013")-(QTO(Typ:="Bodenfläche";ME:="m²";Norm:="VOB\013")*(0,01*QTO(Typ:="${ZECH_ATTRIBUTE\STB_DFT}"))))*QTO(Typ:="$ZECH_ATTRIBUTE\STB_BGFT")*0,001*0,15 | to | 0
| 10.80.110 |  | Zulage Sortenaufpreise | (QTO(Typ:="Volumen";ME:="m³";Norm:="VOB\013")-(QTO(Typ:="Bodenfläche";ME:="m²";Norm:="VOB\013")*(0,01*QTO(Typ:="${ZECH_ATTRIBUTE\STB_DFT}"))))*QTO(Typ:="$ZECH_ATTRIBUTE\STB_BGFT")*0,001*0,15 | to | 0
| 10.80.120 |  | Verlustbeton 3% | (QTO(Typ:="Volumen";ME:="m³";Norm:="VOB\013")-(QTO(Typ:="Bodenfläche";ME:="m²";Norm:="VOB\013")*(0,01*QTO(Typ:="${ZECH_ATTRIBUTE\STB_DFT}"))))*0,03 | m³ | 0
| 10.90 |  | STB-UNTER-/ÜBERZÜGE U. ATTIKEN
| 10.90.10 | ZB_STB_UZ | STB-UNTERZÜGE
| 10.90.10.10 |  | Unterzugbeton der Unterzüge; C=@STB_C | QTO(Typ:="Volumen";ME:="m³") | m³ | 542.238
| 10.90.10.20 |  | Zulage für Sichtbeton der Unterzüge; SB=@STB_SB | QTO(Typ:="FlächeSeitenflächen";ME:="m²";Abzug:="${ZECH_ATTRIBUTE\ZB_AUSWAHL} =='ZB_STB_UZ' oder ${ZECH_ATTRIBUTE\ZB_AUSWAHL} =='ZB_STB_ÜZ' oder ${ZECH_ATTRIBUTE\ZB_AUSWAHL} =='ZB_ORT_DECKE' oder ${ZECH_ATTRIBUTE\ZB_AUSWAHL} =='ZB_ORT_W'";Bauteil:="${ZECH_ATTRIBUTE\STB_SB}=='SB 2' oder ${ZECH_ATTRIBUTE\STB_SB} =='SB 3'") + QTO(Typ:="Bodenfläche";ME:="m²";Abzug:="${ZECH_ATTRIBUTE\ZB_AUSWAHL} =='ZB_STB_UZ' oder ${ZECH_ATTRIBUTE\ZB_AUSWAHL} =='ZB_STB_ÜZ' oder ${ZECH_ATTRIBUTE\ZB_AUSWAHL} =='ZB_ORT_DECKE' oder ${ZECH_ATTRIBUTE\ZB_AUSWAHL} =='ZB_ORT_W'";Bauteil:="${ZECH_ATTRIBUTE\STB_SB}=='SB 2' oder ${ZECH_ATTRIBUTE\STB_SB} =='SB 3'") + QTO(Typ:="FlächeStirnseite";Abzug:="${ZECH_ATTRIBUTE\ZB_AUSWAHL} =='ZB_STB_UZ' oder ${ZECH_ATTRIBUTE\ZB_AUSWAHL} =='ZB_STB_ÜZ' oder ${ZECH_ATTRIBUTE\ZB_AUSWAHL} =='ZB_ORT_DECKE' oder ${ZECH_ATTRIBUTE\ZB_AUSWAHL} =='ZB_ORT_W'";Bauteil:="${ZECH_ATTRIBUTE\STB_SB}=='SB 2' oder ${ZECH_ATTRIBUTE\STB_SB} =='SB 3'") | m² | 0
| 10.90.10.30 |  | 3- seitige Schalung der Unterzüge | QTO(Typ:="FlächeSeitenflächen";ME:="m²";Abzug:="${ZECH_ATTRIBUTE\ZB_AUSWAHL} =='ZB_STB_UZ' oder ${ZECH_ATTRIBUTE\ZB_AUSWAHL} =='ZB_STB_ÜZ' oder ${ZECH_ATTRIBUTE\ZB_AUSWAHL} =='ZB_ORT_DECKE' oder ${ZECH_ATTRIBUTE\ZB_AUSWAHL} =='ZB_ORT_W'") + QTO(Typ:="Bodenfläche";ME:="m²";Abzug:="${ZECH_ATTRIBUTE\ZB_AUSWAHL} =='ZB_STB_UZ' oder ${ZECH_ATTRIBUTE\ZB_AUSWAHL} =='ZB_STB_ÜZ' oder ${ZECH_ATTRIBUTE\ZB_AUSWAHL} =='ZB_ORT_DECKE' oder ${ZECH_ATTRIBUTE\ZB_AUSWAHL} =='ZB_ORT_W'") + QTO(Typ:="FlächeStirnseite";ME:="m²";Abzug:="${ZECH_ATTRIBUTE\ZB_AUSWAHL} =='ZB_STB_UZ' oder ${ZECH_ATTRIBUTE\ZB_AUSWAHL} =='ZB_STB_ÜZ' oder ${ZECH_ATTRIBUTE\ZB_AUSWAHL} =='ZB_ORT_DECKE' oder ${ZECH_ATTRIBUTE\ZB_AUSWAHL} =='ZB_ORT_W'") | m² | 3226.995
| 10.90.10.40 |  | Betonstahl der Stb-Unterzüge | QTO(Typ:="Volumen";ME:="m³";Norm:="VOB\013")*QTO(Typ:="${ZECH_ATTRIBUTE\STB_BG}")*0,001 | to | 92.182
| 10.90.10.100 |  | Zulage Bewehrung Schneiden, Biegen, Kleindurchmesser etc | QTO(Typ:="Volumen";ME:="m³";Norm:="VOB\013")*QTO(Typ:="${ZECH_ATTRIBUTE\STB_BG}")*0,001*0,15 | to | 13.825
| 10.90.10.110 |  | Zulage Sortenaufpreise | QTO(Typ:="Volumen";ME:="m³";Norm:="VOB\013")*QTO(Typ:="${ZECH_ATTRIBUTE\STB_BG}")*0,001*0,15 | to | 13.825
| 10.90.10.120 |  | Verlustbeton 3% | QTO(Typ:="Volumen";ME:="m³";Norm:="VOB\013")*0,03 | m³ | 16.265
| 10.90.20 | ZB_STB_ÜZ | STB-ÜBERZÜGE
| 10.90.20.10 |  | Überzugbeton der Überzüge; C=@STB_C | QTO(Typ:="Volumen";ME:="m³") | m³ | 866.055
| 10.90.20.20 |  | Zulage für Sichtbeton der Überzüge; SB=@STB_SB | QTO(Typ:="FlächeSeitenflächen";ME:="m²";Abzug:="${ZECH_ATTRIBUTE\ZB_AUSWAHL} =='ZB_STB_UZ' oder ${ZECH_ATTRIBUTE\ZB_AUSWAHL} =='ZB_STB_ÜZ' oder ${ZECH_ATTRIBUTE\ZB_AUSWAHL} =='ZB_ORT_DECKE' oder ${ZECH_ATTRIBUTE\ZB_AUSWAHL} =='ZB_ORT_W'";Bauteil:="${ZECH_ATTRIBUTE\STB_SB}=='SB 2' oder ${ZECH_ATTRIBUTE\STB_SB} =='SB 3'") + QTO(Typ:="FlächeStirnseite";Abzug:="${ZECH_ATTRIBUTE\ZB_AUSWAHL} =='ZB_STB_UZ' oder ${ZECH_ATTRIBUTE\ZB_AUSWAHL} =='ZB_STB_ÜZ' oder ${ZECH_ATTRIBUTE\ZB_AUSWAHL} =='ZB_ORT_DECKE' oder ${ZECH_ATTRIBUTE\ZB_AUSWAHL} =='ZB_ORT_W'";Bauteil:="${ZECH_ATTRIBUTE\STB_SB}=='SB 2' oder ${ZECH_ATTRIBUTE\STB_SB} =='SB 3'") | m² | 0
| 10.90.20.30 |  | 2- seitige Schalung der Überzüge | QTO(Typ:="FlächeSeitenflächen";ME:="m²";Abzug:="${ZECH_ATTRIBUTE\ZB_AUSWAHL} =='ZB_STB_UZ' oder ${ZECH_ATTRIBUTE\ZB_AUSWAHL} =='ZB_STB_ÜZ' oder ${ZECH_ATTRIBUTE\ZB_AUSWAHL} =='ZB_ORT_DECKE' oder ${ZECH_ATTRIBUTE\ZB_AUSWAHL} =='ZB_ORT_W'") + QTO(Typ:="FlächeStirnseite";ME:="m²";Abzug:="${ZECH_ATTRIBUTE\ZB_AUSWAHL} =='ZB_STB_UZ' oder ${ZECH_ATTRIBUTE\ZB_AUSWAHL} =='ZB_STB_ÜZ' oder ${ZECH_ATTRIBUTE\ZB_AUSWAHL} =='ZB_ORT_DECKE' oder ${ZECH_ATTRIBUTE\ZB_AUSWAHL} =='ZB_ORT_W'") | m² | 5760.562
| 10.90.20.40 |  | Betonstahl der Stb-Überzüge | QTO(Typ:="Volumen";ME:="m³";Norm:="VOB\013")*QTO(Typ:="${ZECH_ATTRIBUTE\STB_BG}")*0,001 | to | 147.236
| 10.90.20.100 |  | Zulage Bewehrung Schneiden, Biegen, Kleindurchmesser etc | QTO(Typ:="Volumen";ME:="m³";Norm:="VOB\013")*QTO(Typ:="${ZECH_ATTRIBUTE\STB_BG}")*0,001*0,15 | to | 22.092
| 10.90.20.110 |  | Zulage Sortenaufpreise | QTO(Typ:="Volumen";ME:="m³";Norm:="VOB\013")*QTO(Typ:="${ZECH_ATTRIBUTE\STB_BG}")*0,001*0,15 | to | 22.092
| 10.90.20.120 |  | Verlustbeton 3% | QTO(Typ:="Volumen";ME:="m³";Norm:="VOB\013")*0,03 | m³ | 25.995
| 10.90.30 | ZB_STB_ATT | STB-ATTIKEN
| 10.90.30.10 |  | Brüstungs,- und Attikabeton; C=@STB_C | QTO(Typ:="Volumen";ME:="m³";Norm:="VOB\013") | m³ | 103.252
| 10.90.30.20 |  | Zulage für Sichtbeton der Bürstungen/Attiken; SB=@STB_SB | QTO(Typ:="FlächeSeitenflächen";ME:="m²";Abzug:="${ZECH_ATTRIBUTE\ZB_AUSWAHL} =='ZB_STB_UZ' oder ${ZECH_ATTRIBUTE\ZB_AUSWAHL} =='ZB_STB_ÜZ' oder ${ZECH_ATTRIBUTE\ZB_AUSWAHL} =='ZB_ORT_DECKE' oder ${ZECH_ATTRIBUTE\ZB_AUSWAHL} =='ZB_ORT_W'";Bauteil:="${ZECH_ATTRIBUTE\STB_SB}=='SB 2' oder ${ZECH_ATTRIBUTE\STB_SB} =='SB 3'") + QTO(Typ:="FlächeStirnseite";Abzug:="${ZECH_ATTRIBUTE\ZB_AUSWAHL} =='ZB_STB_UZ' oder ${ZECH_ATTRIBUTE\ZB_AUSWAHL} =='ZB_STB_ÜZ' oder ${ZECH_ATTRIBUTE\ZB_AUSWAHL} =='ZB_ORT_DECKE' oder ${ZECH_ATTRIBUTE\ZB_AUSWAHL} =='ZB_ORT_W'";Bauteil:="${ZECH_ATTRIBUTE\STB_SB}=='SB 2' oder ${ZECH_ATTRIBUTE\STB_SB} =='SB 3'") | m² | 0
| 10.90.30.30 |  | 2-seitige Schalung der Brüstungen- und Attiken | QTO(Typ:="FlächeSeitenflächen";ME:="m²";Abzug:="${ZECH_ATTRIBUTE\ZB_AUSWAHL} =='ZB_STB_UZ' oder ${ZECH_ATTRIBUTE\ZB_AUSWAHL} =='ZB_STB_ÜZ' oder ${ZECH_ATTRIBUTE\ZB_AUSWAHL} =='ZB_ORT_DECKE' oder ${ZECH_ATTRIBUTE\ZB_AUSWAHL} =='ZB_ORT_W'") + QTO(Typ:="FlächeStirnseite";ME:="m²";Abzug:="${ZECH_ATTRIBUTE\ZB_AUSWAHL} =='ZB_STB_UZ' oder ${ZECH_ATTRIBUTE\ZB_AUSWAHL} =='ZB_STB_ÜZ' oder ${ZECH_ATTRIBUTE\ZB_AUSWAHL} =='ZB_ORT_DECKE' oder ${ZECH_ATTRIBUTE\ZB_AUSWAHL} =='ZB_ORT_W'") | m² | 832.221
| 10.90.30.40 |  | Betonstahl der Stb-Brüstungen- u. Attiken | QTO(Typ:="Volumen";ME:="m³";Norm:="VOB\013")*QTO(Typ:="${ZECH_ATTRIBUTE\STB_BG}")*0,001 | to | 17.553
| 10.90.30.100 |  | Zulage Bewehrung Schneiden, Biegen, Kleindurchmesser etc | QTO(Typ:="Volumen";ME:="m³";Norm:="VOB\013")*QTO(Typ:="${ZECH_ATTRIBUTE\STB_BG}")*0,001*0,15 | to | 2.635
| 10.90.30.110 |  | Zulage Sortenaufpreise | QTO(Typ:="Volumen";ME:="m³";Norm:="VOB\013")*QTO(Typ:="${ZECH_ATTRIBUTE\STB_BG}")*0,001*0,15 | to | 2.635
| 10.90.30.120 |  | Verlustbeton 3% | QTO(Typ:="Volumen";ME:="m³";Norm:="VOB\013")*0,03 | m³ | 3.099
| 10.90.40 | ZB_FT_UZ | FT-UNTERZÜGE
| 10.90.40.10 |  | Liefern und Einbau FT-Unterzüge; CFT=@STB_CFT; DFT=@STB_DFT cm; HFT=@STB_HFT m; LFT=@STB_LFT cm; SBFT=@STB_SBFT | QTO(Typ:="Stückzahl";ME:="St.") |  | 0
| 10.90.50 | ZB_FT_KON | FT-KONSOLE
| 10.90.50.10 |  | Liefern und Einbau FT-Konsole; CFT=@STB_CFT; BFT=@STB_BFT cm; HFT=@STB_HFT m; LFT=@STB_LFT cm; SBFT=@STB_SBFT | QTO(Typ:="Stückzahl";ME:="St.") |  | 0
| 10.90.60 | ZB_PLATZHALTER | STB-UNTER-/ÜBERZÜGE U. ATTIKEN - BEDARFPOSITIONEN
| 10.90.60.10 |  | Zulage für Schalung > 3,00 m | QTO(Typ:="Deckenfläche";ME:="m²") | m² | 1
| 10.90.60.20 |  | Schwerlaststützen unter UZ/ÜZ | QTO(Typ:="Volumen";ME:="m³") | to | 1
| 10.100 | ZB_MASCH_FU | MASCHINENFUNDAMENTE
| 10.100.10 |  | Plattenbeton für Maschinenfundamente; C=@STB_C; D=@STB_D cm | QTO(Typ:="Volumen";ME:="m³";Norm:="VOB\013") | m³ | 0
| 10.100.20 |  | Randschalung der Maschinenfundamente | QTO(Typ:="Mantelfläche";ME:="m²") | m² | 0
| 10.100.30 |  | Regupolmatte unterhalb der Maschinenfundamente; D=@STB_D cm | QTO(Typ:="Bodenfläche";ME:="m²";Norm:="VOB\013") | m² | 0
| 10.100.40 |  | Betonstahl der Stb-Maschinenfundamente, Stabstahl | QTO(Typ:="Volumen";ME:="m³";Norm:="VOB\013")*QTO(Typ:="${ZECH_ATTRIBUTE\STB_BG}")*0,001*0,85 | to | 0
| 10.100.50 |  | Betonstahl der Stb-Maschinenfundamente, Lagermatten | QTO(Typ:="Volumen";ME:="m³";Norm:="VOB\013")*QTO(Typ:="${ZECH_ATTRIBUTE\STB_BG}")*0,001*0,15 | to | 0
| 10.100.60 |  | Zulage Bewehrung Schneiden, Biegen, Kleindurchmesser etc | QTO(Typ:="Volumen";ME:="m³";Norm:="VOB\013")*QTO(Typ:="${ZECH_ATTRIBUTE\STB_BG}")*0,001*0,15 | to | 0
| 10.100.70 |  | Zulage Sortenaufpreise | QTO(Typ:="Volumen";ME:="m³";Norm:="VOB\013")*QTO(Typ:="${ZECH_ATTRIBUTE\STB_BG}")*0,001*0,15 | to | 0
| 10.100.80 |  | Verlustbeton 3% | QTO(Typ:="Volumen";ME:="m³";Norm:="VOB\013")*0,03 | m³ | 0
| 10.110 | ZB_PLATZHALTER | EINBAUTEILE SONSTIGES
| 10.110.10 |  | Fugenblech vertikal im Übergang der Bodenplatte zu Wand | QTO(Typ:="BreiteOptOBB";ME:="lfm") | lfm | 1
| 10.110.20 |  | Fugenblech vertikal / horizontal in Halbfertigteilwänden einbauen | QTO(Typ:="BreiteOptOBB";ME:="lfm") | lfm | 1
| 10.110.30 |  | Schwindrohr vertikal als Sollrißfuge Ortbetonwänden | QTO(Typ:="BreiteOptOBB";ME:="lfm") | lfm | 1
| 10.110.40 |  | Fugenblech vertikal als Sollrißfuge | QTO(Typ:="BreiteOptOBB";ME:="lfm") | lfm | 1
| 10.110.50 |  | Injektionsschläuche zur Abdichtung von Betonarbeitsfugen i.Ber. weißer Wannen | QTO(Typ:="Stückzahl";ME:="St") | St | 1
| 10.110.60 |  | Zulage für das Liefern und Einbauen von Verpressdosen in die Wandschalung | QTO(Typ:="Stückzahl";ME:="St") | St | 1
| 10.110.70 |  | Quellband zur Abdichtung von Arbeitsfugen im Sohle-, Wand- und Deckenbereich | QTO(Typ:="BreiteOptOBB";ME:="lfm") | lfm | 1
| 10.110.80 |  | Doyma-Dichtungssatz liefern und in die Schalung der Außenwände einbauen | QTO(Typ:="Stückzahl";ME:="St") | St | 1
| 10.110.90 |  | Kunststoff-Leerrohre liefern und in die Schalung vonBetonwänden- und Decken einbauen | QTO(Typ:="Stückzahl";ME:="St") | St | 1
| 10.110.100 |  | Verzinkte Maueranschlussschiene liefern und einbauen | QTO(Typ:="BreiteOptOBB";ME:="lfm") | lfm | 1
| 10.110.110 |  | Rückbiegebewehrung horizontaler Einbau als Deckenanschluss | QTO(Typ:="BreiteOptOBB";ME:="lfm") | lfm | 1
| 10.110.120 |  | Rückbiegebewehrung liefern und vertikaler Einbau als Wandanschluss | QTO(Typ:="BreiteOptOBB";ME:="lfm") | lfm | 1
| 10.110.130 |  | Dübelleisten als Durchstanzbewehrung liefern und einbauen | QTO(Typ:="Stückzahl";ME:="St") | St | 1
| 10.110.140 |  | Dübelleisten als Querkraftbewehrung liefern und einbauen | QTO(Typ:="Stückzahl";ME:="St") | St | 1
| 10.110.150 |  | Tronsole einbauen in die TRH Wände | QTO(Typ:="Stückzahl";ME:="St") | St | 1
| 10.110.160 |  | Schalung Decke, Abstellung der Arbeitsfuge | QTO(Typ:="Deckenfläche";ME:="m²") | m² | 1
| 10.110.170 |  | Durchbrüche/Aussparungen schließen nach Tronsolen Einbau | QTO(Typ:="Stückzahl";ME:="St") | St | 1
| 10.110.180 |  | Hestellen von Montagebühnen im Aufzugsschacht | QTO(Typ:="Stückzahl";ME:="St") | St | 1
| 10.110.190 |  | Hülsen für Schachtgerüste einbetonieren | QTO(Typ:="Stückzahl";ME:="St") | St | 1
| 10.110.200 |  | Einbau von Halfenschiene für Aufzugsführungsschienen | QTO(Typ:="Stückzahl";ME:="St") | St | 1
| 10.110.210 |  | Winkelrahmen (z.B. Pumpensumpf) einbauen | QTO(Typ:="BreiteOptOBB";ME:="m") | m | 1
| 10.110.220 |  | Zulage Durchstanzbewehrungen / Dübbelleisten für Stützen im Außenraum | QTO(Typ:="Stückzahl";ME:="St") | St | 1
| 10.120 |  | PERIMETERDÄMMUNG
| 10.120.10 | ZB_PLATZHALTER | Sickerplatten aus Noppenfolie als Schutz der Abdichtung. | QTO(Typ:="FlächeMax";ME:="m²") | m² | 1
| 10.120.20 | ZB_PERI_BO | Perimeterdämmung unterhalb der Bodenplatte, d = 10-20cm; W=@PERI_W | QTO(Typ:="Bodenfläche";ME:="m²";Bauteil:="Attribut{ZECH_ATTRIBUTE\PERI_D} >= 10 und Attribut{ZECH_ATTRIBUTE\PERI_D} <= 20") | m² | 0
| 10.120.30 | ZB_PERI_BO | Perimeterdämmung unterhalb der Bodenplatte, d = 20-30cm; W=@PERI_W | QTO(Typ:="Bodenfläche";ME:="m²";Bauteil:="Attribut{ZECH_ATTRIBUTE\PERI_D} > 20 und Attribut{ZECH_ATTRIBUTE\PERI_D} <= 30") | m² | 0
| 10.120.40 | ZB_PERI_W | Perimeterdämmung an KG-Aussenwänden/ Fundamenten, d = 10-20cm; W=@PERI_W | QTO(Typ:="FlächeMax";ME:="m²";Bauteil:="Attribut{ZECH_ATTRIBUTE\PERI_D} >= 10 und Attribut{ZECH_ATTRIBUTE\PERI_D} <= 20") | m² | 0
| 10.120.50 | ZB_PERI_W | Perimeterdämmung an KG-Aussenwänden/ Fundamenten, d = 20-30cm; W=@PERI_W | QTO(Typ:="FlächeMax";ME:="m²";Bauteil:="Attribut{ZECH_ATTRIBUTE\PERI_D} > 20 und Attribut{ZECH_ATTRIBUTE\PERI_D} <= 30") | m² | 0
| 10.130 |  | DURCHBRÜCHE / AUSSPARUNGEN / SCHLITZE
| 10.130.10 | ZB_VOID | DURCHBRÜCHE / AUSSPARUNGEN
| 10.130.10.10 |  | Aussparungen StB-Decken und Wände; bis 200 cm²; B=@STB_B cm; H=@STB_H m | QTO(Typ:="Stückzahl";ME:="St") | St | 0
| 10.130.10.20 |  | Aussparungen StB-Decken und Wände; bis 400 cm²; B=@STB_B cm; H=@STB_H m | QTO(Typ:="Stückzahl";ME:="St") | St | 0
| 10.130.10.30 |  | Aussparungen StB-Decken und Wände; bis 400 cm²; B=@STB_B cm; H=@STB_H m | QTO(Typ:="Stückzahl";ME:="St") | St | 0
| 10.130.10.40 |  | Aussparungen StB-Decken und Wände; bis 900 cm²; B=@STB_B cm; H=@STB_H m | QTO(Typ:="Stückzahl";ME:="St") | St | 0
| 10.130.10.50 |  | Aussparungen StB-Decken und Wände; bis 1600 cm²; B=@STB_B cm; H=@STB_H m | QTO(Typ:="Stückzahl";ME:="St") | St | 0
| 10.130.10.60 |  | Aussparungen StB-Decken und Wände; bis 2500 cm²; B=@STB_B cm; H=@STB_H m | QTO(Typ:="Stückzahl";ME:="St") | St | 0
| 10.130.10.70 |  | Aussparungen schließen; bis 200 cm²; B=@STB_B cm; H=@STB_H m | QTO(Typ:="Stückzahl";ME:="St") | St | 0
| 10.130.10.80 |  | Aussparungen schließen; bis 400 cm²; B=@STB_B cm; H=@STB_H m | QTO(Typ:="Stückzahl";ME:="St") | St | 0
| 10.130.10.90 |  | Aussparungen schließen; bis 900 cm²; B=@STB_B cm; H=@STB_H m | QTO(Typ:="Stückzahl";ME:="St") | St | 0
| 10.130.10.100 |  | Aussparungen schließen; bis 1600 cm²; B=@STB_B cm; H=@STB_H m | QTO(Typ:="Stückzahl";ME:="St") | St | 0
| 10.130.10.110 |  | Aussparungen schließen; bis 2500 cm²; B=@STB_B cm; H=@STB_H m | QTO(Typ:="Stückzahl";ME:="St") | St | 0
| 10.130.20 | ZB_PLATZHALTER | SCHLITZE
| 10.130.20.10 |  | Anlegen von Schlitzen | QTO(Typ:="BreiteOptOBBxy";ME:="lfm") | lfm | 1
| 10.130.20.20 |  | Schließen von Schlitzen | QTO(Typ:="BreiteOptOBBxy";ME:="lfm") | lfm | 1
| 10.130.20.30 |  | Fugenplatte zur Schallentkopllung in Randbereichen | QTO(Typ:="Stückzahl";ME:="St") | psch | 1
| 10.140 |  | STB-FERTIGTEILE
| 10.140.10 |  | FT-TREPPEN
| 10.140.10.10 | ZB_FT_TRH | Liefern und Einbau FT-Treppenläufe; BFT=@STB_BFT cm; STG=@STB_STG; BGFT=@STB_BGFT kg/m³ | QTO(Typ:="Stückzahl";ME:="St") | St | 66
| 10.140.10.20 | ZB_PLATZHALTER | Fugenplatte zur Schallentkopplung in Randbereichen |  | m | 0
| 10.140.10.30 | ZB_FT_TRH | Betonstahl der FT-Treppenläufe | QTO(Typ:="Volumen";ME:="m³")*QTO(Typ:="${ZECH_ATTRIBUTE\STB_BGFT}")*0,001 | to | 24.381
| 10.140.10.40 | ZB_FT_TRH | FT-Treppenläufe Beton | QTO(Typ:="Volumen";ME:="m³") | m³ | 256.712
| 10.140.20 | ZB_FT_POD | FT-PODESTE
| 10.140.20.10 |  | Liefern und Einbau FT-Podeste; LFT=@STB_LFT cm; BFT=@STB_BFT cm; DFT=@STB_DFT cm; SBFT=@STB_SBFT | QTO(Typ:="Stückzahl";ME:="St") | St | 0
| 10.140.20.20 |  | Betonstahl der FT-Podeste | QTO(Typ:="Volumen";ME:="m³")*QTO(Typ:="${ZECH_ATTRIBUTE\STB_BGFT}")*0,001 | to | 0
| 10.140.30 | ZB_FT_BAL | FT-BALKON
| 10.140.30.10 |  | Betonfertigteil Balkon mit integriertem Gefälle und Bodeneinlauf; LFT=@STB_LFT cm; BFT=@STB_BFT cm; DFT=@STB_DFT cm; DN=@STB_DN; SBFT=@STB_SBFT | QTO(Typ:="Stückzahl";ME:="St") | St | 0
| 10.140.30.20 |  | Betonstahl der FT-Balkone | QTO(Typ:="Volumen";ME:="m³")*QTO(Typ:="${ZECH_ATTRIBUTE\STB_BGFT}")*0,001 | to | 0
| 10.140.40 | ZB_FT_BAL | ISOKORB BALKON
| 10.140.40.10 |  | Isokorb liefern und einbauen; TY=@STB_TY | QTO(Typ:="LängeAngrenzendesElement";ME:="m";Bauteil:="${ZECH_ATTRIBUTE\ZB_AUSWAHL} =='ZB_FT_BAL' ";Bauteil2:="${ZECH_ATTRIBUTE\ZB_AUSWAHL} =='ZB_ORT_W' oder ${ZECH_ATTRIBUTE\ZB_AUSWAHL} =='ZB_ORT_DECKE' ") | St | 0
| 10.140.50 |  | KELLERLICHTSCHACHT
| 10.140.50.10 | ZB_FT_LS | FT Kellerlichtschacht; BFT=@STB_BFT cm; HFT=@STB_HFT m; TFT=@STB_TFT m | QTO(Typ:="Stückzahl";ME:="St") | St | 0
| 10.140.50.20 | ZB_PLATZHALTER | Zulage Gitterrostabdeckung Lüftungsschächte | QTO(Typ:="Stückzahl";ME:="St") | St | 1
| 10.140.60 | ZB_K_FEN | KELLERFENSTER
| 10.140.60.10 |  | Kellerfenster, liefern und montieren; M=@FN_M; B=@FN_BR m; H=@FN_H m; BE=@FN_BE; E=@FN_E | QTO(Typ:="Stückzahl";ME:="St") | St | 0
| 10.150 |  | BEWEHRUNG (Bauteilbezogen)
| 10.150.60 | ZB_PLATZHALTER | Bewehrung der Stoßfungen von Filigranplatten | (QTO(Typ:="Volumen";ME:="m³";Norm:="VOB\013")) | to | 1
| 10.160 |  | ZULAGEN STAHLBETONARBEITEN (Bauteilbezogen)
| 10.170 | ZB_BPH | BOHRPFÄHLE
| 10.170.10 |  | BOHRPFÄHLE
| 10.170.20 |  | Beton der Bohrpfähle | (QTO(Typ:="Volumen";ME:="m³";Norm:="VOB\013")) | m³ | 6843.41
| 10.170.30 |  | Betonstahl der Bohrpfähle | QTO(Typ:="Volumen";ME:="m³";Norm:="VOB\013")*QTO(Typ:="${ZECH_ATTRIBUTE\STB_BG}")*0,001 | to | 513.293
| 10.170.40 |  | Zulage Bewehrung Schneiden, Biegen, Kleindurchmesser etc | QTO(Typ:="Volumen";ME:="m³";Norm:="VOB\013")*QTO(Typ:="${ZECH_ATTRIBUTE\STB_BG}")*0,001*0,15 | to | 76.97
| 10.170.50 |  | Zulage Sortenaufpreise | QTO(Typ:="Volumen";ME:="m³";Norm:="VOB\013")*QTO(Typ:="${ZECH_ATTRIBUTE\STB_BG}")*0,001*0,15 | to | 76.97
| 10.170.60 |  | Verlustbeton 3% | QTO(Typ:="Volumen";ME:="m³";Norm:="VOB\013")*0,03 | m³ | 205.209
| 20 |  | ROHBAU_MAUERARBEITEN
| 20.10 | ZB_KS_MW | KALKSANDSTEIN_MAUERARBEITEN
| 20.10.10 |  | Untergrund Vorbereiten und Reinigen | QTO(Typ:="BreiteOptOBBxy";ME:="m") | m | 267.525
| 20.10.20 |  | Abdichtung waagerecht; WD=@KS_WD cm | QTO(Typ:="LängeAngrenzendesElement";ME:="m";Bauteil:="${ZECH_ATTRIBUTE\ZB_AUSWAHL} =='ZB_KS_MW' ";Bauteil2:="${ZECH_ATTRIBUTE\ZB_AUSWAHL} =='ZB_SOHLE'") | m | 83.157
| 20.10.30 |  | Zulage Kimmsteine; WD=@KS_WD cm | QTO(Typ:="BreiteOptOBBxy";ME:="m") | m | 267.525
| 20.10.40 |  | KS-Mauerwerk; < 3,00 m; LA=@KS_LA; TY=@KS_TY; SF=@KS_SF; RD=@KS_RD; MG=@KS_MG; WD=@KS_WD cm; STA=@KS_STA | QTO(Typ:="FlächeMax";ME:="m²";Norm:="VOB\012"; Bauteil:="HöheOptOBBxy < (300 [cm])") | m² | 283.31
| 20.10.50 |  | KS-Mauerwerk; 3,00 - 5,00 m; LA=@KS_LA; TY=@KS_TY; SF=@KS_SF; RD=@KS_RD; MG=@KS_MG; WD=@KS_WD cm; STA=@KS_STA | QTO(Typ:="FlächeMax";ME:="m²";Norm:="VOB\012";Bauteil:="HöheOptOBBxy >= (300 [cm]) und HöheOptOBBxy <= (500 [cm])") | m² | 513.436
| 20.10.60 |  | KS-Mauerwerk; 5,00 - 7,50 m; LA=@KS_LA; TY=@KS_TY; SF=@KS_SF; RD=@KS_RD; MG=@KS_MG; WD=@KS_WD cm; STA=@KS_STA | QTO(Typ:="FlächeMax";ME:="m²";Norm:="VOB\012"; Bauteil:="HöheOptOBBxy > (500 [cm])") | m² | 3.456
| 20.10.70 |  | Zulage Stürze (lichte Öffnungsbreite); WD=@KS_WD cm | QTO(Typ:="BreiteOptOBBxy";ME:="m";Bauteil:="Bauteiltyp =='Wall' ;Bauteiltyp =='Opening'") | m | 36.8
| 20.10.80 |  | Ringanker Kalksandstein; WD=@KS_WD cm | QTO(Typ:="BreiteOptOBBxy";ME:="m"; Bauteil:="HöheOptOBBxy >= (300 [cm])") | m | 151.847
| 20.10.90 |  | Deckenanschluss; DA=@KS_DA; WD=@KS_WD cm | QTO(Typ:="BreiteOptOBBxy";ME:="m") | m | 267.525
| 20.10.100 |  | Zulage Sichtmauerwerk; SM=@KS_SM | QTO(Typ:="FlächeMax";ME:="m²";Norm:="VOB\012";Bauteil:="${ZECH_ATTRIBUTE\KS_SM}=='1-seitig' oder ${ZECH_ATTRIBUTE\KS_SM} =='2-seitig'") | m² | 800.202
| 20.20 | ZB_PB_MW | POREBETON_MAUERARBEITEN
| 20.20.10 |  | Untergrund Vorbereiten und Reinigen | QTO(Typ:="BreiteOptOBBxy";ME:="m") | m | 0
| 20.20.20 |  | Abdichtung waagerecht; WD=@PB_WD cm | QTO(Typ:="LängeAngrenzendesElement";ME:="m";Bauteil:="${ZECH_ATTRIBUTE\ZB_AUSWAHL} =='ZB_PB_MW' ";Bauteil2:="${ZECH_ATTRIBUTE\ZB_AUSWAHL} =='ZB_SOHLE'") | m | 0
| 20.20.30 |  | Zulage Kimmsteine; WD=@PB_WD cm | QTO(Typ:="BreiteOptOBBxy";ME:="m") | m | 0
| 20.20.40 |  | Porenbeton-Mauerwerk; < 3,00 m; LA=@PB_LA; TY=@PB_TY; SF=@PB_SF; RD=@PB_RD; MG=@PB_MG; WD=@PB_WD cm; STA=@PB_STA | QTO(Typ:="FlächeMax";ME:="m²";Norm:="VOB\012"; Bauteil:="HöheOptOBBxy < (300 [cm])") | m² | 0
| 20.20.50 |  | Porenbeton-Mauerwerk; 3,00 - 5,00 m; < 3,00 m; LA=@PB_LA; TY=@PB_TY; SF=@PB_SF; RD=@PB_RD; MG=@PB_MG; WD=@PB_WD cm; STA=@PB_STA | QTO(Typ:="FlächeMax";ME:="m²";Norm:="VOB\012";Bauteil:="HöheOptOBBxy >= (300 [cm]) und HöheOptOBBxy <= (500 [cm])") | m² | 0
| 20.20.60 |  | Porenbeton-Mauerwerk; 5,00 - 7,50 m; < 3,00 m; LA=@PB_LA; TY=@PB_TY; SF=@PB_SF; RD=@PB_RD; MG=@PB_MG; WD=@PB_WD cm; STA=@PB_STA | QTO(Typ:="FlächeMax";ME:="m²";Norm:="VOB\012"; Bauteil:="HöheOptOBBxy > (500 [cm])") | m² | 0
| 20.20.70 |  | Zulage Stürze (lichte Öffnungsbreite); WD=@PB_WD cm | QTO(Typ:="BreiteOptOBBxy";ME:="m";Bauteil:="Bauteiltyp =='Wall' ;Bauteiltyp =='Opening'") | m | 0
| 20.20.80 |  | Ringanker Porebeton; WD=@PB_WD cm | QTO(Typ:="BreiteOptOBBxy";ME:="m"; Bauteil:="HöheOptOBBxy >= (300 [cm])") | m | 0
| 20.20.90 |  | Deckenanschluss; DA=@PB_DA; WD=@PB_WD cm | QTO(Typ:="BreiteOptOBBxy";ME:="m") | m | 0
| 20.20.100 |  | Zulage Sichtmauerwerk; SM=@PB_SM | QTO(Typ:="FlächeMax";ME:="m²";Norm:="VOB\012";Bauteil:="${ZECH_ATTRIBUTE:PB_SM}=='1-seitig' oder ${ZECH_ATTRIBUTE:PB_SM} =='2-seitig'") | m² | 0
| 20.30 | ZB_LB_MW | LEICHBETON_MAUERARBEITEN
| 20.30.10 |  | Untergrund Vorbereiten und Reinigen | QTO(Typ:="BreiteOptOBBxy";ME:="m") | m | 0
| 20.30.20 |  | Abdichtung waagerecht; WD=@LB_WD cm | QTO(Typ:="LängeAngrenzendesElement";ME:="m";Bauteil:="${ZECH_ATTRIBUTE\ZB_AUSWAHL} =='ZB_LB_MW' ";Bauteil2:="${ZECH_ATTRIBUTE\ZB_AUSWAHL} =='ZB_SOHLE'") | m | 0
| 20.30.30 |  | Zulage Kimmsteine; WD=@LB_WD cm | QTO(Typ:="BreiteOptOBBxy";ME:="m") | m | 0
| 20.30.40 |  | Leichtbeton-Mauerwerk; < 3,00 m; LA=@LB_LA; TY=@LB_TY; SF=@LB_SF; RD=@LB_RD; MG=@LB_MG; WD=@LB_WD cm; STA=@LB_STA | QTO(Typ:="FlächeMax";ME:="m²";Norm:="VOB\012"; Bauteil:="HöheOptOBBxy < (300 [cm])") | m² | 0
| 20.30.50 |  | Leichtbeton-Mauerwerk; 3,00 - 5,00 m; LA=@LB_LA; TY=@LB_TY; SF=@LB_SF; RD=@LB_RD; MG=@LB_MG; WD=@LB_WD cm; STA=@LB_STA | QTO(Typ:="FlächeMax";ME:="m²";Norm:="VOB\012";Bauteil:="HöheOptOBBxy >= (300 [cm]) und HöheOptOBBxy <= (500 [cm])") | m² | 0
| 20.30.60 |  | Leichtbeton-Mauerwerk; 5,00 - 7,50 m; LA=@LB_LA; TY=@LB_TY; SF=@LB_SF; RD=@LB_RD; MG=@LB_MG; WD=@LB_WD cm; STA=@LB_STA | QTO(Typ:="FlächeMax";ME:="m²";Norm:="VOB\012"; Bauteil:="HöheOptOBBxy > (500 [cm])") | m² | 0
| 20.30.70 |  | Zulage Stürze (lichte Öffnungsbreite); WD=@LB_WD cm | QTO(Typ:="BreiteOptOBBxy";ME:="m";Bauteil:="Bauteiltyp =='Wall' ;Bauteiltyp =='Opening'") | m | 0
| 20.30.80 |  | Ringanker Leichtbeton; WD=@LB_WD cm | QTO(Typ:="BreiteOptOBBxy";ME:="m"; Bauteil:="HöheOptOBBxy >= (300 [cm])") | m | 0
| 20.30.90 |  | Deckenanschluss; DA=@LB_DA; WD=@LB_WD cm | QTO(Typ:="BreiteOptOBBxy";ME:="m") | m | 0
| 20.30.100 |  | Zulage Sichtmauerwerk; SM=@LB_SM | QTO(Typ:="FlächeMax";ME:="m²";Norm:="VOB\012";Bauteil:="${ZECH_ATTRIBUTE\LB_SM}=='1-seitig' oder ${ZECH_ATTRIBUTE\LB_SM} =='2-seitig'") | m² | 0
| 20.40 | ZB_Z_MW | ZIEGEL_MAUERARBEITEN
| 20.40.10 |  | Untergrund Vorbereiten und Reinigen | QTO(Typ:="BreiteOptOBBxy";ME:="m") | m | 0
| 20.40.20 |  | Abdichtung waagerecht; WD=@Z_WD cm | QTO(Typ:="LängeAngrenzendesElement";ME:="m";Bauteil:="${ZECH_ATTRIBUTE\ZB_AUSWAHL} =='ZB_Z_MW' ";Bauteil2:="${ZECH_ATTRIBUTE\ZB_AUSWAHL} =='ZB_SOHLE'") | m | 0
| 20.40.30 |  | Zulage Kimmsteine; WD=@Z_WD cm | QTO(Typ:="BreiteOptOBBxy";ME:="m") | m | 0
| 20.40.40 |  | Ziegel-Mauerwerk; < 3,00 m; LA=@Z_LA; TY=@Z_TY; SF=@Z_SF; RD=@Z_RD; MG=@Z_MG; WD=@Z_WD cm; STA=@Z_STA | QTO(Typ:="FlächeMax";ME:="m²";Norm:="VOB\012"; Bauteil:="HöheOptOBBxy < (300 [cm])") | m² | 0
| 20.40.50 |  | Ziegel-Mauerwerk; 3,00 - 5,00 m; LA=@Z_LA; TY=@Z_TY; SF=@Z_SF; RD=@Z_RD; MG=@Z_MG; WD=@Z_WD cm; STA=@Z_STA | QTO(Typ:="FlächeMax";ME:="m²";Norm:="VOB\012";Bauteil:="HöheOptOBBxy >= (300 [cm]) und HöheOptOBBxy <= (500 [cm])") | m² | 0
| 20.40.60 |  | Ziegel-Mauerwerk; 5,00 - 7,50 m; LA=@Z_LA; TY=@Z_TY; SF=@Z_SF; RD=@Z_RD; MG=@Z_MG; WD=@Z_WD cm; STA=@Z_STA | QTO(Typ:="FlächeMax";ME:="m²";Norm:="VOB\012"; Bauteil:="HöheOptOBBxy > (500 [cm])") | m² | 0
| 20.40.70 |  | Zulage Stürze (lichte Öffnungsbreite); WD=@Z_WD cm | QTO(Typ:="BreiteOptOBBxy";ME:="m";Bauteil:="Bauteiltyp =='Wall' ;Bauteiltyp =='Opening'") | m | 0
| 20.40.80 |  | Ringanker Ziegel; WD=@Z_WD cm | QTO(Typ:="BreiteOptOBBxy";ME:="m"; Bauteil:="HöheOptOBBxy >= (300 [cm])") | m | 0
| 20.40.90 |  | Deckenanschluss; DA=@Z_DA; WD=@Z_WD cm | QTO(Typ:="BreiteOptOBBxy";ME:="m") | m | 0
| 20.40.100 |  | Zulage Sichtmauerwerk; SM=@Z_SM | QTO(Typ:="FlächeMax";ME:="m²";Norm:="VOB\012";Bauteil:="${ZECH_ATTRIBUTE\Z_SM}=='1-seitig' oder ${ZECH_ATTRIBUTE\Z_SM} =='2-seitig'") | m² | 0
| 20.50 |  | SONSTIGES
| 20.50.10 | ZB_PLATZHALTER | Maueranschlussschienen | QTO(Typ:="BreiteOptOBBxy";ME:="m") | m | 1
| 20.50.20 | ZB_PLATZHALTER | Rolladenkästen | QTO(Typ:="BreiteOptOBB";ME:="m") | m | 1
| 20.50.30 | ZB_PLATZHALTER | Zulage erhöhte Anforderung an Ebenheit/ Toleranzen | QTO(Typ:="FlächeMax";ME:="m²") | m² | 1
| 20.50.40 | ZB_PLATZHALTER | Zulage Schrägschnitte | QTO(Typ:="BreiteOptOBBxy";ME:="m") | m | 1
| 20.50.50 | ZB_PLATZHALTER | Zulage Lotecken Ecken, Türen etc. | QTO(Typ:="HöheOptOBBxy";ME:="m") | m | 1
| 20.50.60 | ZB_PLATZHALTER | Innenwandgerüst | QTO(Typ:="FlächeMax";ME:="m²") | m² | 1
| 20.50.70 | ZB_KS_MW | Herstellen von Öffnungen; bis 200 cm²; WD=@MW_WD cm | QTO(Typ:="Stückzahl";ME:="Pc";Bauteil:="Bauteiltyp =='Wall' ;Bauteiltyp =='Opening'";SubBauteil:="FlächeMax <=(200 [cm²])") | St | 0
| 20.50.71 | ZB_PB_MW | Herstellen von Öffnungen; bis 200 cm²; WD=@MW_WD cm | QTO(Typ:="Stückzahl";ME:="Pc";Bauteil:="Bauteiltyp =='Wall' ;Bauteiltyp =='Opening'";SubBauteil:="FlächeMax <=(200 [cm²])") | St | 0
| 20.50.72 | ZB_LB_MW | Herstellen von Öffnungen; bis 200 cm²; WD=@MW_WD cm | QTO(Typ:="Stückzahl";ME:="Pc";Bauteil:="Bauteiltyp =='Wall' ;Bauteiltyp =='Opening'";SubBauteil:="FlächeMax <=(200 [cm²])") | St | 0
| 20.50.73 | ZB_Z_MW | Herstellen von Öffnungen; bis 200 cm²; WD=@MW_WD cm | QTO(Typ:="Stückzahl";ME:="Pc";Bauteil:="Bauteiltyp =='Wall' ;Bauteiltyp =='Opening'";SubBauteil:="FlächeMax <=(200 [cm²])") | St | 0
| 20.50.80 | ZB_KS_MW | Herstellen von Öffnungen; bis 400 cm²; WD=@MW_WD cm | QTO(Typ:="Stückzahl";ME:="Pc";Bauteil:="Bauteiltyp =='Wall' ;Bauteiltyp =='Opening'";SubBauteil:="FlächeMax >(200 [cm²]) und FlächeMax <= (400 [cm²])") | St | 0
| 20.50.81 | ZB_PB_MW | Herstellen von Öffnungen; bis 400 cm²; WD=@MW_WD cm | QTO(Typ:="Stückzahl";ME:="Pc";Bauteil:="Bauteiltyp =='Wall' ;Bauteiltyp =='Opening'";SubBauteil:="FlächeMax >(200 [cm²]) und FlächeMax <= (400 [cm²])") | St | 0
| 20.50.82 | ZB_LB_MW | Herstellen von Öffnungen; bis 400 cm²; WD=@MW_WD cm | QTO(Typ:="Stückzahl";ME:="Pc";Bauteil:="Bauteiltyp =='Wall' ;Bauteiltyp =='Opening'";SubBauteil:="FlächeMax >(200 [cm²]) und FlächeMax <= (400 [cm²])") | St | 0
| 20.50.83 | ZB_Z_MW | Herstellen von Öffnungen; bis 400 cm²; WD=@MW_WD cm | QTO(Typ:="Stückzahl";ME:="Pc";Bauteil:="Bauteiltyp =='Wall' ;Bauteiltyp =='Opening'";SubBauteil:="FlächeMax >(200 [cm²]) und FlächeMax <= (400 [cm²])") | St | 0
| 20.50.90 | ZB_KS_MW | Herstellen von Öffnungen; bis 900 cm²; WD=@MW_WD cm | QTO(Typ:="Stückzahl";ME:="Pc";Bauteil:="Bauteiltyp =='Wall' ;Bauteiltyp =='Opening'";SubBauteil:="FlächeMax >(400 [cm²]) und FlächeMax <= (900 [cm²])") | St | 0
| 20.50.91 | ZB_PB_MW | Herstellen von Öffnungen; bis 900 cm²; WD=@MW_WD cm | QTO(Typ:="Stückzahl";ME:="Pc";Bauteil:="Bauteiltyp =='Wall' ;Bauteiltyp =='Opening'";SubBauteil:="FlächeMax >(400 [cm²]) und FlächeMax <= (900 [cm²])") | St | 0
| 20.50.92 | ZB_LB_MW | Herstellen von Öffnungen; bis 900 cm²; WD=@MW_WD cm | QTO(Typ:="Stückzahl";ME:="Pc";Bauteil:="Bauteiltyp =='Wall' ;Bauteiltyp =='Opening'";SubBauteil:="FlächeMax >(400 [cm²]) und FlächeMax <= (900 [cm²])") | St | 0
| 20.50.93 | ZB_Z_MW | Herstellen von Öffnungen; bis 900 cm²; WD=@MW_WD cm | QTO(Typ:="Stückzahl";ME:="Pc";Bauteil:="Bauteiltyp =='Wall' ;Bauteiltyp =='Opening'";SubBauteil:="FlächeMax >(400 [cm²]) und FlächeMax <= (900 [cm²])") | St | 0
| 20.50.100 | ZB_KS_MW | Herstellen von Öffnungen; bis 1600 cm²;WD=@MW_WD cm | QTO(Typ:="Stückzahl";ME:="Pc";Bauteil:="Bauteiltyp =='Wall' ;Bauteiltyp =='Opening'";SubBauteil:="FlächeMax >(900 [cm²]) und FlächeMax <= (1600 [cm²])") | St | 0
| 20.50.101 | ZB_PB_MW | Herstellen von Öffnungen; bis 1600 cm²;WD=@MW_WD cm | QTO(Typ:="Stückzahl";ME:="Pc";Bauteil:="Bauteiltyp =='Wall' ;Bauteiltyp =='Opening'";SubBauteil:="FlächeMax >(900 [cm²]) und FlächeMax <= (1600 [cm²])") | St | 0
| 20.50.102 | ZB_LB_MW | Herstellen von Öffnungen; bis 1600 cm²;WD=@MW_WD cm | QTO(Typ:="Stückzahl";ME:="Pc";Bauteil:="Bauteiltyp =='Wall' ;Bauteiltyp =='Opening'";SubBauteil:="FlächeMax >(900 [cm²]) und FlächeMax <= (1600 [cm²])") | St | 0
| 20.50.103 | ZB_Z_MW | Herstellen von Öffnungen; bis 1600 cm²;WD=@MW_WD cm | QTO(Typ:="Stückzahl";ME:="Pc";Bauteil:="Bauteiltyp =='Wall' ;Bauteiltyp =='Opening'";SubBauteil:="FlächeMax >(900 [cm²]) und FlächeMax <= (1600 [cm²])") | St | 0
| 20.50.110 | ZB_KS_MW | Herstellen von Öffnungen; bis 2500 cm²;WD=@MW_WD cm | QTO(Typ:="Stückzahl";ME:="Pc";Bauteil:="Bauteiltyp =='Wall' ;Bauteiltyp =='Opening'";SubBauteil:="FlächeMax >(1600 [cm²]) und FlächeMax <= (2500 [cm²])") | St | 0
| 20.50.111 | ZB_PB_MW | Herstellen von Öffnungen; bis 2500 cm²;WD=@MW_WD cm | QTO(Typ:="Stückzahl";ME:="Pc";Bauteil:="Bauteiltyp =='Wall' ;Bauteiltyp =='Opening'";SubBauteil:="FlächeMax >(1600 [cm²]) und FlächeMax <= (2500 [cm²])") | St | 0
| 20.50.112 | ZB_LB_MW | Herstellen von Öffnungen; bis 2500 cm²;WD=@MW_WD cm | QTO(Typ:="Stückzahl";ME:="Pc";Bauteil:="Bauteiltyp =='Wall' ;Bauteiltyp =='Opening'";SubBauteil:="FlächeMax >(1600 [cm²]) und FlächeMax <= (2500 [cm²])") | St | 0
| 20.50.113 | ZB_Z_MW | Herstellen von Öffnungen; bis 2500 cm²;WD=@MW_WD cm | QTO(Typ:="Stückzahl";ME:="Pc";Bauteil:="Bauteiltyp =='Wall' ;Bauteiltyp =='Opening'";SubBauteil:="FlächeMax >(1600 [cm²]) und FlächeMax <= (2500 [cm²])") | St | 0
| 20.50.120 | ZB_PLATZHALTER | Öffnungen schließen; bis 200 cm² | QTO(Typ:="Stückzahl";ME:="St") | St | 1
| 20.50.130 | ZB_PLATZHALTER | Öffnungen schließen; bis 400 cm² | QTO(Typ:="Stückzahl";ME:="St") | St | 1
| 20.50.140 | ZB_PLATZHALTER | Öffnungen schließen; bis 900 cm² | QTO(Typ:="Stückzahl";ME:="St") | St | 1
| 20.50.150 | ZB_PLATZHALTER | Öffnungen schließen; bis 1600 cm² | QTO(Typ:="Stückzahl";ME:="St") | St | 1
| 20.50.160 | ZB_PLATZHALTER | Öffnungen schließen; bis 2500 cm² | QTO(Typ:="Stückzahl";ME:="St") | St | 1
| 30 |  | ROHBAU_CREE
| 40 |  | ROHBAU_HOLZ-BETON
| 50 |  | AUSBAU
| 60 |  | AUSBAU_TÜREN
| 70 |  | FASSADE_FENSTER
| 80 |  | FASSADE_TÜREN
| 90 |  | FASSADE_WDVS

## 05_Ausst.Fehlerm.
Einheiten CREE

## 06_LV_TLK_ROH
TLK-LV_NBE_Rohbau
2-lagig