## Tabelle1
Struktur | OZ | Kurz-Info | Kurztext | Menge iTWO | ME | Mengen Solibri | ME | Abweichung Prozent
| 1 |  | BIM2AVA_ROHBAU
| 1. |  | DIN 18331 „Betonarbeiten“
| 1. 1. |  | PFAHLKOPFBALKEN
| 1. 1. 10.1 |  | Beton der Pfahlkopfbalken; C=C25/30 | 91.012 | m³ | 91.02 | m³ | -0.00879
| 1. 1. 10.2 |  | Beton der Pfahlkopfbalken; C=C30/37 | 386.457 | m³ | 386.26 | m³ | 0.050976
| 1. 1. 20.1 |  | Beton der Bohrpfahlköpfe; C=C30/37 | 20.064 | m³ | 20.06 | m³ | 0.019936
| 1. 1. 30. |  | Schalung der Pfahlkopfbalken herstellen | 2620.57 | m² | 1134.8648 | m² | 56.694
| 1. 1. 40. |  | Schalung der Bohrpfahlköpfe herstellen | 186.235 | m² | 116.52 | m² | 37.4339
| 1. 2. |  | SAUBERKEITSSCHICHT
| 1. 2. 10.1 |  | PE-Folie, mit mind. 10 cm Stoßüberdeckung ; PE=2-lagig | 4822.804 | m²
| 1. 2. 50.1 |  | Sauberkeitsschicht horizontal; d > 12 cm; C=C12/15 | 4822.804 | m²
| 1. 2. 60. | Bo,XA | Zulage Sauberkeitsschicht geneigter Einbau (Vouten / Rampen) | 1 | m²
| 1. 3. |  | PERIMETERDÄMMUNG
| 1. 3. 10. | Bo,XA | Sickerplatten aus Noppenfolie als Schutz der Abdichtung. | 1 | m²
| 1. 4. |  | KRANFUNDAMENTE
| 1. 4. 10. | Bo,XA | Beton der Kranfundamente liefern und herstellen | 1 | m³
| 1. 4. 20. | Bo,XA | Randschalung der Kranfundamente herstellen | 1 | m²
| 1. 4. 30. | Bo,XA | Kran-Fundamentanker in das Fundament liefern und einbauen | 1 | St
| 1. 5. |  | STREIFEN- UND PUNKTFUNDAMENTE
| 1. 5. 10.1 |  | Beton der Streifenfundamente inkl. Vouten liefern und herstellen; C=C30/37 | 14.826 | m³ | 14.82 | m³ | 0.040469
| 1. 5. 50. |  | Schalung der Streifenfundamente (und Frostschürzen) herstellen | 126.586 | m² | 100.242 | m² | 20.8111
| 1. 7. |  | BODENPLATTEN
| 1. 7. 10.1 |  | Beton der Bodenplatten; d < 80 cm; C=C30/37; W=WU | 1200.981 | m³ | 1200.97 | m³ | 0.00091592
| 1. 7. 40. | Bo,XA | Mehrkosten für Vouten in der Bodenplatten | 1 | m³
| 1. 7. 50. |  | Randschalung der Bodenplatte; d < 20 cm | 219.665 | m² | 206.181 | m² | 6.1384
| 1. 8. |  | GRÜNDUNGSEBENE SONSTIGE LEISTUNGEN
| 1. 8. 10. | Bo,XA | Abstellen der Höhenversprünge in der Bodenplatte | 1 | lfm
| 1. 8. 20. | Bo,XA | Zulage Betonieren im Gefälle zu Bodenabläufen | 1 | St
| 1. 8. 30. | Bo,XA | Ausbildung einer Entwässerung; 40 cm x 2 cm im Gefälle zu Bodenabläufen | 1 | lfm
| 1. 8. 40. | Bo,XA | Magerbeton | 1 | m³
| 1. 8. 50. | Bo,XA | Abdichtung zu aufgehenden Wänden, Pumpensümpfen und Unterfahrten | 1 | lfm
| 1. 8. 60. | Bo,XA | Arbeitsfuge Betonierabschnitte, Abstellen mit Streckmetall / Fugenblech | 1 | lfm
| 1. 8. 70. | Bo,XA | Abschalen von Bodenabläufen in der Bodenplatte | 1 | St
| 1. 8. 80. |  | Zulage Flügelglätten Bodenplatte | 4729.073 | m²
| 1. 8. 100. | Bo,XA | Zulage Köcherfundamente | 1 | St
| 1. 9. |  | ORTBETON ERDBERÜHRTE AUSSENWÄNDE UG
| 1. 9. 20.1 |  | Beton der erdberührten Außenwände d = 20-50 cm; C=C30/37; W=WU | 219.776 | m³ | 219.81 | m³ | -0.01547
| 1. 9. 40.1 |  | Schalung erdberührten Außenwände; h < 2,70 m; SC=zweihäuptig; ST=@STB_ST | 407.801 | m² | 429.4162 | m² | -5.3004
| 1. 9. 50.1 |  | Schalung erdberührten Außenwände; h = 2,70-3,30 m; SC=zweihäuptig; ST=@STB_ST | 783.438 | m² | 847.228 | m² | -8.1423
| 1. 9. 60.1 |  | Schalung erdberührten Außenwände; h > 3,30 m; SC=zweihäuptig; ST=@STB_ST | 261.025 | m² | 245.4024 | m² | 5.9851
| 1.11. |  | ORTBETON ERDBERÜHRTE AUSSENWÄNDE UG SONSTIGE LEISTUNGEN
| 1.11. 50. | Bo,XA | Zulage schräger oberer Abschluss | 1 | m
| 1.12. |  | ORTBETON WÄNDE
| 1.12. 20.1 |  | Beton der Wände; d = 20-50 cm; C=C25/30 | 385.244 | m³ | 385.28 |  | -0.0093447
| 1.12. 20.2 |  | Beton der Wände; d = 20-50 cm; C=C30/37 | 413.619 | m³ | 414.37 | m³ | -0.18157
| 1.12. 20.3 |  | Beton der Wände; d = 20-50 cm; C=C35/45 | 47.262 | m³ | 47.3 | m³ | -0.080403
| 1.12. 30.1 |  | Beton der Wände; d > 50 cm; C=C30/37 | 0.741 | m³ |  | m³
| 1.12. 40.1 |  | Schalung Wände; h < 2,70 m; SC=zweihäuptig; ST=@STB_ST | 564.941 | m² | 599.6106 | m² | -6.1369
| 1.12. 50.1 |  | Schalung Wände; h = 2,70-3,30 m; SC=zweihäuptig; ST=@STB_ST | 524.607 | m² | 582.1506 | m² | -10.9689
| 1.12. 60.1 |  | Schalung Wände; h > 3,30 m; SC=zweihäuptig; ST=@STB_ST | 5503.348 | m² | 5721.2528 | m² | -3.9595
| 1.14. |  | ORTBETON WÄNDE SONSTIGE LEISTUNGEN
| 1.14. 30. |  | Zulage Schalung Schachtwände; h < 2,70m | 564.941 | m²
| 1.14. 40. |  | Zulage Schalung Schachtwände; h = 2,70 - 3,30m | 452.778 | m²
| 1.14. 50. |  | Zulage Schalung Schachtwände; h > 3,30m | 3215.432 | m²
| 1.14. 60. | Bo,XA | Zulage Schalung Schachtwände; SC=@STB_SC; ST=@STB_ST | 1 | m²
| 1.15. |  | ORTBETON RECHTECKSTÜTZEN
| 1.15. 10.1 |  | Stützenbeton Rechteckstützen, innen und außen; C=C25/30 | 39.898 | m³ | 39.26 | m³ | 1.5991
| 1.15. 10.2 |  | Stützenbeton Rechteckstützen, innen und außen; C=C30/37 | 25.913 | m³ | 25.93 | m³ | -0.065604
| 1.15. 30. |  | Schalung Rechteckstützen; h < 2,70 m; ST=@STB_ST | 3.599 | m² | 4.34 | m² | -20.5891
| 1.15. 40. |  | Schalung Rechteckstützen; h = 2,70-3,30 m; ST=@STB_ST | 73.32 | m² | 85.47 | m² | -16.5712
| 1.15. 50. |  | Schalung Rechteckstützen; h > 3,30 m; ST=@STB_ST | 670.156 | m² | 763.67 | m² | -13.9541
| 1.16. |  | ORTBETON RUNDSTÜTZEN
| 1.16. 10.1 |  | Stützenbeton Rundstützen, innen und außen; C=C25/30 | 18.7 | m³ | 18.48 | m³ | 1.1765
| 1.16. 10.2 |  | Stützenbeton Rundstützen, innen und außen; C=C30/37 | 34.431 | m³ | 34.59 | m³ | -0.46179
| 1.16. 40. |  | Schalung Rundstützen; h = 2,70-3,30 m; ST=@STB_ST | 7.232 | m² | 7.2094 | m² | 0.31195
| 1.16. 50. |  | Schalung Rundstützen; h > 3,30 m; ST=@STB_ST | 502.806 | m² | 503.496 | m² | -0.13723
| 1.17. |  | ORTBETON GESCHOSSDECKEN
| 1.17. 10.1 |  | Beton der Decken; C=C25/30; W=kein WU | 1537.193 | m³ | 1537.21 | m³ | -0.0011059
| 1.17. 10.2 |  | Beton der Decken; C=C30/37; W=kein WU | 1771.621 | m³ | 1771.69 | m³ | -0.0038947
| 1.17. 20. |  | Schalung der Decken; ST=@STB_ST | 10516.879 | m² | 11334.53 | m² | -7.7747
| 1.17. 40. |  | Zulage für Schalung Decken, EH = 4,00 m < x < 7,00 m | 11097.005 | m²
| 1.17. 60. |  | Zulage für Anarbeiten Stützen an Geschossdeckenschalung | 260 | St
| 1.17. 80. | Bo,XA | Faltbühne | 1 | lfm
| 1.17. 90. |  | Schalung Deckenrand bzw. Ränder von Öffnungen | 652.447 | m² | 504.8754 | m² | 22.6182
| 1.17. 100. |  | Zulage für Schalung Deckenrand bzw. Ränder von Öffnungen, EH = 4,00 m < x < 7,00 m | 605.201 | m²
| 1.17. 120. | Bo,XA | Zulage für die Deckenabstützung in Bereich auskragender Decken | 1 | m²
| 1.19. |  | ORTBETON TREPPEN
| 1.19. 60. | Bo,XA | Zulage Schalung gewendelte Treppe | 1 | m²
| 1.22. |  | ORTBETON UNTER-/ÜBERZÜGE U. ATTIKEN
| 1.22. 10.1 |  | Unterzugbeton der Unterzüge; C=C25/30 | 65.787 | m³ | 658.6094 | m³ | -901.1239
| 1.22. 10.2 |  | Unterzugbeton der Unterzüge; C=C30/37 | 418.361 | m³ | 872.945 | m³ | -108.6583
| 1.22. 20.1 |  | Überzugbeton der Überzüge; C=C25/30 | 101.819 | m³ | 101.82 | m³ | -0.00098213
| 1.22. 20.2 |  | Überzugbeton der Überzüge; C=C30/37 | 54.401 | m³ | 54.4 | m³ | 0.0018382
| 1.22. 30.1 |  | Brüstungs,- und Attikabeton; C=C25/30 | 68.171 | m³ | 68.17 | m³ | 0.0014669
| 1.22. 40. |  | 3- seitige Schalung der Unterzüge | 1865.878 | m² | 2086.6544 | m² | -11.8323
| 1.22. 50. |  | 2- seitige Schalung der Überzüge | 1275.02 | m² | 943.238 | m² | 26.0217
| 1.22. 60. |  | 2-seitige Schalung der Brüstungen- und Attiken | 545.382 | m² | 553.5734 | m² | -1.502
| 1.22. 100. |  | Zulage für Schalung der Unterzüge; EH = 4,00 m < x < 7,00 m | 1701.056 | m²
| 1.22. 120. | Bo,XA | Schwerlaststützen unter UZ/ÜZ | 1 | to
| 1.24. |  | EINBAUTEILE
| 1.24. 10. | Bo,XA | Fugenblech vertikal im Übergang der Bodenplatte zu Wand | 1 | lfm
| 1.24. 20. | Bo,XA | Fugenblech vertikal / horizontal in Halbfertigteilwänden einbauen | 1 | lfm
| 1.24. 30. | Bo,XA | Schwindrohr vertikal als Sollrißfuge Ortbetonwänden | 1 | lfm
| 1.24. 40. | Bo,XA | Fugenblech vertikal als Sollrißfuge | 1 | lfm
| 1.24. 50. | Bo,XA | Injektionsschläuche zur Abdichtung von Betonarbeitsfugen i.Ber. weißer Wannen | 1 | St
| 1.24. 60. | Bo,XA | Zulage für das Liefern und Einbauen von Verpressdosen in die Wandschalung | 1 | St
| 1.24. 70. | Bo,XA | Quellband zur Abdichtung von Arbeitsfugen im Sohle-, Wand- und Deckenbereich | 1 | lfm
| 1.24. 80. | Bo,XA | Doyma-Dichtungssatz liefern und in die Schalung der Außenwände einbauen | 1 | St
| 1.24. 90. | Bo,XA | Kunststoff-Leerrohre liefern und in die Schalung vonBetonwänden- und Decken einbauen | 1 | St
| 1.24. 100. | Bo,XA | Verzinkte Maueranschlussschiene liefern und einbauen | 1 | lfm
| 1.24. 110. | Bo,XA | Rückbiegebewehrung horizontaler Einbau als Deckenanschluss | 1 | lfm
| 1.24. 120. | Bo,XA | Rückbiegebewehrung liefern und vertikaler Einbau als Wandanschluss | 1 | lfm
| 1.24. 130. | Bo,XA | Dübelleisten als Durchstanzbewehrung liefern und einbauen | 1 | St
| 1.24. 140. | Bo,XA | Dübelleisten als Querkraftbewehrung liefern und einbauen | 1 | St
| 1.24. 150. | Bo,XA | Tronsole einbauen in die TRH Wände | 1 | St
| 1.24. 160. | Bo,XA | Schalung Decke, Abstellung der Arbeitsfuge | 1 | m²
| 1.24. 170. | Bo,XA | Durchbrüche/Aussparungen schließen nach Tronsolen Einbau | 1 | St
| 1.24. 180. | Bo,XA | Hestellen von Montagebühnen im Aufzugsschacht | 1 | St
| 1.24. 190. | Bo,XA | Hülsen für Schachtgerüste einbetonieren | 1 | St
| 1.24. 200. | Bo,XA | Einbau von Halfenschiene für Aufzugsführungsschienen | 1 | St
| 1.24. 210. | Bo,XA | Winkelrahmen (z.B. Pumpensumpf) einbauen | 1 | m
| 1.24. 220. | Bo,XA | Zulage Durchstanzbewehrungen / Dübbelleisten für Stützen im Außenraum | 1 | St
| 1.25. |  | DURCHBRÜCHE / AUSSPARUNGEN / SCHLITZE
| 1.25. 10. | Bo,XA | Aussparungen schließen; bis 200 cm² | 1 | St
| 1.25. 20. | Bo,XA | Aussparungen schließen; bis 400 cm² | 1 | St
| 1.25. 30. | Bo,XA | Aussparungen schließen; bis 900 cm² | 1 | St
| 1.25. 40. | Bo,XA | Aussparungen schließen; bis 1600 cm² | 1 | St
| 1.25. 50. | Bo,XA | Aussparungen schließen; bis 2500 cm² | 1 | St
| 1.25. 60. | Bo,XA | Fugenplatte zur Schallentkopllung in Randbereichen | 1 | psch
| 1.25. 70. | Bo,XA | Anlegen von Schlitzen | 1 | lfm
| 1.25. 80. | Bo,XA | Schließen von Schlitzen | 1 | lfm
| 1.26. |  | FERTIGTEILE - TREPPEN / PODESTE / KRAGPLATTEN
| 1.26. 20.1 |  | Liefern und Einbau FT-Podeste; LFT=1,40 m; BFT=0,10 m; DFT=13,0 cm; FT_C=@STB_FT_C; FT_SB=keine | 2 | St
| 1.26. 20.2 |  | Liefern und Einbau FT-Podeste; LFT=1,79 m; BFT=1,45 m; DFT=20,0 cm; FT_C=@STB_FT_C; FT_SB=keine | 1 | St
| 1.26. 20.3 |  | Liefern und Einbau FT-Podeste; LFT=3,00 m; BFT=1,48 m; DFT=20,0 cm; FT_C=@STB_FT_C; FT_SB=keine | 1 | St
| 1.26. 20.4 |  | Liefern und Einbau FT-Podeste; LFT=3,00 m; BFT=1,49 m; DFT=20,0 cm; FT_C=@STB_FT_C; FT_SB=keine | 1 | St
| 1.26. 20.5 |  | Liefern und Einbau FT-Podeste; LFT=3,00 m; BFT=1,58 m; DFT=20,0 cm; FT_C=@STB_FT_C; FT_SB=keine | 1 | St
| 1.26. 20.6 |  | Liefern und Einbau FT-Podeste; LFT=3,10 m; BFT=1,45 m; DFT=20,0 cm; FT_C=@STB_FT_C; FT_SB=keine | 4 | St
| 1.26. 20.7 |  | Liefern und Einbau FT-Podeste; LFT=3,10 m; BFT=1,49 m; DFT=20,0 cm; FT_C=@STB_FT_C; FT_SB=keine | 3 | St
| 1.26. 30. | Bo,XA | Fugenplatte zur Schallentkopplung in Randbereichen | 1 | m
| 1.27. |  | FERTIGTEILE - KELLERFENSTER / LICHTSCHACHT
| 1.27. 10.1 |  | FT Kellerlichtschacht; BFT=1,20 m; HFT=1,50 m; TFT=0,20 m; FT_SB=gemäß Einzelbeschreibung; MB=mit Boden | 2 | St
| 1.27. 10.2 |  | FT Kellerlichtschacht; BFT=1,32 m; HFT=1,50 m; TFT=0,20 m; FT_SB=gemäß Einzelbeschreibung; MB=mit Boden | 2 | St
| 1.27. 10.3 |  | FT Kellerlichtschacht; BFT=1,52 m; HFT=0,25 m; TFT=1,40 m; FT_SB=gemäß Einzelbeschreibung; MB=mit Boden | 2 | St
| 1.27. 10.4 |  | FT Kellerlichtschacht; BFT=1,52 m; HFT=1,50 m; TFT=0,20 m; FT_SB=gemäß Einzelbeschreibung; MB=mit Boden | 2 | St
| 1.27. 20. | Bo,XA | Zulage Gitterrostabdeckung Lüftungsschächte | 1 | St
| 1.30. |  | FERTIGTEILE - WÄNDE
| 1.30. 10.1 |  | FT-Wände liefern und aufstellen; h < 0,5 m; FT_C=@STB_FT_C; DFT=45,0 cm; FT_SB=SB3 | 14 | St.
| 1.30. 10.2 |  | FT-Wände liefern und aufstellen; h < 0,5 m; FT_C=@STB_FT_C; DFT=60,0 cm; FT_SB=SB3 | 11 | St.
| 1.30. 10.3 |  | FT-Wände liefern und aufstellen; h < 0,5 m; FT_C=@STB_FT_C; DFT=75,0 cm; FT_SB=SB3 | 13 | St.
| 1.30. 10.4 |  | FT-Wände liefern und aufstellen; h < 0,5 m; FT_C=@STB_FT_C; DFT=90,0 cm; FT_SB=SB3 | 34 | St.
| 1.30. 10.5 |  | FT-Wände liefern und aufstellen; h < 0,5 m; FT_C=@STB_FT_C; DFT=95,0 cm; FT_SB=SB3 | 1 | St.
| 1.30. 10.6 |  | FT-Wände liefern und aufstellen; h < 0,5 m; FT_C=@STB_FT_C; DFT=100,0 cm; FT_SB=SB3 | 50 | St.
| 1.30. 20.1 |  | FT-Wände liefern und aufstellen; h = 0,50 - 1,00 m; FT_C=@STB_FT_C; DFT=12,0 cm; FT_SB=SB3 | 9 | St.
| 1.30. 30.1 |  | FT-Wände liefern und aufstellen; h = 1,00 - 1,50 m; FT_C=@STB_FT_C; DFT=12,0 cm; FT_SB=SB3 | 18 | St.
| 1.30. 40.1 |  | FT-Wände liefern und aufstellen; h = 1,50 - 2,00 m; FT_C=@STB_FT_C; DFT=12,0 cm; FT_SB=SB3 | 61 | St.
| 1.30. 50.1 |  | FT-Wände liefern und aufstellen; h = 2,00 - 2,50 m; FT_C=@STB_FT_C; DFT=12,0 cm; FT_SB=SB3 | 9 | St.
| 1.30. 50.2 |  | FT-Wände liefern und aufstellen; h = 2,00 - 2,50 m; FT_C=@STB_FT_C; DFT=15,0 cm; FT_SB=SB3 | 8 | St.
| 1.30. 60.1 |  | FT-Wände liefern und aufstellen; h = 2,50 - 3,00 m; FT_C=@STB_FT_C; DFT=15,0 cm; FT_SB=SB3 | 6 | St.
| 1.30. 70.1 |  | FT-Wände liefern und aufstellen; h > 3,00 m; FT_C=@STB_FT_C; DFT=25,0 cm; FT_SB=SB3 | 12 | St.
| 1.30. 70.2 |  | FT-Wände liefern und aufstellen; h > 3,00 m; FT_C=@STB_FT_C; DFT=30,0 cm; FT_SB=SB3 | 1 | St.
| 1.31. |  | HALBFERTIGTEILE - WÄNDE
| 1.31. 30. | Bo,XA | Bewehrungskörbe im Bereich von Stoßfugen von Doppelwandelementen | 1 | lfm
| 1.31. 40.1 | Bo,XA | HFT-Wandelemente Abschalen | 1 | m²
| 1.31. 50. | Bo,XA | Fugen der HFT-Wandelemente hinterlegen u. verspachteln | 1 | lfm
| 1.34. |  | VERBUNDBAU
| 1.34. 40. | Bo,XA | Zulage für Aussparungen | 1 | St
| 1.34. 50. | Bo,XA | Fugenverguss | 1 | m
| 1.35. |  | BEWEHRUNG
| 1.35. 10. | Bo,XA | Betonstahl der Kranfundamente, Stabstahl | 1 | to
| 1.35. 20. | Bo,XA | Betonstahl der Kranfundamente, Lagermatten | 1 | to
| 1.35. 30. |  | Betonstahl der Pfahlkopfbalken, Stabstahl | 81.164 | to | 81.1376 |  | 0.032527
| 1.35. 40. |  | Betonstahl der Pfahlkopfbalken, Lagermatten | 14.321 | to | 14.3184 |  | 0.018155
| 1.35. 50. |  | Betonstahl der Bohrpfahlköpfe, Stabstahl | 3.412 | to | 3.4102 |  | 0.052755
| 1.35. 60. |  | Betonstahl der Bohrpfahlköpfe, Lagermatten | 0.61 | to | 0.6018 |  | 1.3443
| 1.35. 70. |  | Betonstahl der Streifenfundamente, Stabstahl | 2.52 | to | 2.5194 |  | 0.02381
| 1.35. 80. |  | Betonstahl der Streifenfundamente, Lagermatten | 0.445 | to | 0.4446 |  | 0.089888
| 1.35. 150. |  | Betonstahl der Bodenplatte, Stabstahl | 183.75 | to | 183.7484 |  | 0.00086531
| 1.35. 160. |  | Betonstahl der Bodenplatte, Lagermatten | 32.427 | to | 32.4262 |  | 0.0024979
| 1.35. 170. |  | Betonstahl der Wände, Stabstahl | 163.197 | to | 163.2143 |  | -0.010588
| 1.35. 180. |  | Betonstahl der Wände, Lagermatten | 28.792 | to | 28.8025 |  | -0.036538
| 1.35. 210. |  | Stabstahl der Rechteck- und Rundstützen | 29.768 | to | 29.565 |  | 0.68194
| 1.35. 220. |  | Betonstahl der Stb-Decken, Stabstahl | 450.001 | to | 450.0104 |  | -0.0020889
| 1.35. 230. |  | Betonstahl der Stb-Decken, Lagermatten | 79.411 | to | 79.4136 |  | -0.0032741
| 1.35. 280. | Bo,XA | Bewehrung der Stoßfungen von Filigranplatten | 1 | to
| 1.35. 290. |  | Betonstahl der Stb-Unterzüge | 96.817 | to | 306.3109 |  | -216.3813
| 1.35. 300. |  | Betonstahl der Stb-Überzüge | 31.242 | to | 31.244 |  | -0.0064016
| 1.35. 310. |  | Betonstahl der Stb-Brüstungen- u. Attiken | 13.634 | to | 13.634 |  | 1.3029e-14
| 1.36. |  | BEWEHRUNG ZULAGEN
Mehrkosten bezogen auf Gesamttonnage (Keine Mehrmenge!)
| 1.36. 10. |  | Zulage Bewehrung Schneiden, Biegen, Kleindurchmesser etc | 181.723 | to
| 1.36. 20. |  | Zulage Sortenaufpreise | 181.723 | to
| 1.37. |  | ORTBETON MENGENRESERVEN
Berechnung der Betonkubatur nach VOB/C 013
| 1.37. 10. |  | Verlustbeton 3% | 207.526 | m³
| 2. |  | DIN 18330 „Mauerarbeiten“
| 2. 0. |  | KALKSANDSTEIN
| 2. 0. 10. |  | Untergrund Vorbereiten und Reinigen | 45.762 | m
| 2. 0. 20.1 |  | Abdichtung waagerecht; WD=24,0 cm | 37.482 | m
| 2. 0. 30.1 |  | Zulage Kimmsteine; WD=24,0 cm | 45.762 | m
| 2. 0. 40.1 |  | KS-Mauerwerk; < 3,00 m; TY=@KS_TY; SF=@KS_SF; RD=@KS_RD; WD=24,0 cm; STA=tragend; MG=@KS_MG | 106.536 | m² | 110.032 | m² | -3.2815
| 2. 0. 140.1 |  | Deckenanschluss; DA=starr; WD=24,0 cm | 45.762 | m
| 2. 4. |  | SONSTIGE LEISTUNGEN MAUERARBEITEN
| 2. 4. 10. | Bo,XA | Maueranschlussschienen | 1 | m
| 2. 4. 20. | Bo,XA | Rolladenkästen | 1 | m
| 2. 4. 30. | Bo,XA | Zulage erhöhte Anforderung an Ebenheit/ Toleranzen | 1 | m²
| 2. 4. 40. | Bo,XA | Zulage Schrägschnitte | 1 | m
| 2. 4. 50. | Bo,XA | Zulage Lotecken Ecken, Türen etc. | 1 | m
| 2. 4. 60. | Bo,XA | Innenwandgerüst | 1 | m²
| 2. 4. 120. | Bo,XA | Öffnungen schließen; bis 200 cm² | 1 | St
| 2. 4. 130. | Bo,XA | Öffnungen schließen; bis 400 cm² | 1 | St
| 2. 4. 140. | Bo,XA | Öffnungen schließen; bis 900 cm² | 1 | St
| 2. 4. 150. | Bo,XA | Öffnungen schließen; bis 1600 cm² | 1 | St
| 2. 4. 160. | Bo,XA | Öffnungen schließen; bis 2500 cm² | 1 | St

## aus Solibri
| ZECH_ATTRIBUTE.ZB_AUSWAHL | ZECH_ATTRIBUTE.STB_C | Fläche der Unterseite | Höhe | Höhe Begrenzungsrahmen | Dicke | Breite Begrenzungsrahmen | Länge | Länge Begrenzungsrahmen | BaseQuantities.NetArea | Volumen | BaseQuantities.GrossVolume | BaseQuantities.NetVolume
Balken | ZB_BPK | C30/37 | 0.53 |  | 0.6 | 0.6 | 0.9 |  | 0.9 | 0.53 | 0.32 | 0.32 | 0.32 |  | 2.16
Balken | ZB_BPK | C30/37 | 0.53 |  | 0.6 | 0.6 | 0.9 |  | 0.9 | 0.53 | 0.32 | 0.32 | 0.32 |  | 2.16
Balken | ZB_BPK | C30/37 | 0.53 |  | 0.6 | 0.6 | 0.9 |  | 0.9 | 0.53 | 0.32 | 0.32 | 0.32 |  | 2.16
Balken | ZB_BPK | C30/37 | 0.53 |  | 0.6 | 0.6 | 0.9 |  | 0.9 | 0.53 | 0.32 | 0.32 | 0.32 |  | 2.16
Balken | ZB_BPK | C30/37 | 0.53 |  | 0.6 | 0.6 | 0.9 |  | 0.9 | 0.53 | 0.32 | 0.32 | 0.32 |  | 2.16
Balken | ZB_BPK | C30/37 | 0.53 |  | 0.6 | 0.6 | 0.9 |  | 0.9 | 0.53 | 0.32 | 0.32 | 0.32 |  | 2.16
Balken | ZB_BPK | C30/37 | 0.53 |  | 0.6 | 0.6 | 0.9 |  | 0.9 | 0.53 | 0.32 | 0.32 | 0.32 |  | 2.16
Balken | ZB_BPK | C30/37 | 0.53 |  | 0.6 | 0.6 | 0.9 |  | 0.9 | 0.53 | 0.32 | 0.32 | 0.32 |  | 2.16
Balken | ZB_BPK | C30/37 | 0.53 |  | 0.6 | 0.6 | 0.9 |  | 0.9 | 0.53 | 0.32 | 0.32 | 0.32 |  | 2.16
Balken | ZB_BPK | C30/37 | 0.53 |  | 0.6 | 0.6 | 0.9 |  | 0.9 | 0.53 | 0.32 | 0.32 | 0.32 |  | 2.16
Balken | ZB_BPK | C30/37 | 0.53 |  | 0.6 | 0.6 | 0.9 |  | 0.9 | 0.53 | 0.32 | 0.32 | 0.32 |  | 2.16
Balken | ZB_BPK | C30/37 | 0.53 |  | 0.6 | 0.6 | 0.9 |  | 0.9 | 0.53 | 0.32 | 0.32 | 0.32 |  | 2.16
Balken | ZB_BPK | C30/37 | 0.53 |  | 0.6 | 0.6 | 0.9 |  | 0.9 | 0.53 | 0.32 | 0.32 | 0.32 |  | 2.16
Balken | ZB_BPK | C30/37 | 0.53 |  | 0.6 | 0.6 | 0.9 |  | 0.9 | 0.53 | 0.32 | 0.32 | 0.32 |  | 2.16
Balken | ZB_BPK | C30/37 | 0.53 |  | 0.6 | 0.6 | 0.9 |  | 0.9 | 0.53 | 0.32 | 0.32 | 0.32 |  | 2.16
Balken | ZB_BPK | C30/37 | 0.53 |  | 0.6 | 0.6 | 0.9 |  | 0.9 | 0.53 | 0.32 | 0.32 | 0.32 |  | 2.16
Balken | ZB_BPK | C30/37 | 0.53 |  | 0.6 | 0.6 | 0.9 |  | 0.9 | 0.53 | 0.32 | 0.32 | 0.32 |  | 2.16
Balken | ZB_BPK | C30/37 | 0.53 |  | 0.6 | 0.6 | 0.9 |  | 0.9 | 0.53 | 0.32 | 0.32 | 0.32 |  | 2.16
Balken | ZB_BPK | C30/37 | 0.53 |  | 0.6 | 0.6 | 0.9 |  | 0.9 | 0.53 | 0.32 | 0.32 | 0.32 |  | 2.16
Balken | ZB_BPK | C30/37 | 0.53 |  | 0.6 | 0.6 | 0.9 |  | 0.9 | 0.53 | 0.32 | 0.32 | 0.32 |  | 2.16
Balken | ZB_BPK | C30/37 | 0.53 |  | 0.6 | 0.6 | 0.9 |  | 0.9 | 0.53 | 0.32 | 0.32 | 0.32 |  | 2.16
Balken | ZB_BPK | C30/37 | 0.53 |  | 0.6 | 0.6 | 0.9 |  | 0.9 | 0.53 | 0.32 | 0.32 | 0.32 |  | 2.16
Balken | ZB_BPK | C30/37 | 0.53 |  | 0.6 | 0.6 | 0.9 |  | 0.9 | 0.53 | 0.32 | 0.32 | 0.32 |  | 2.16
Balken | ZB_BPK | C30/37 | 0.53 |  | 0.6 | 0.6 | 0.9 |  | 0.9 | 0.53 | 0.32 | 0.32 | 0.32 |  | 2.16
Balken | ZB_BPK | C30/37 | 0.81 |  | 0.6 | 0.6 | 0.9 |  | 0.9 | 0.53 | 0.32 | 0.32 | 0.32 |  | 2.16
Balken | ZB_BPK | C30/37 | 0.81 |  | 0.6 | 0.6 | 1.2 |  | 1.2 | 0.8 | 0.48 | 0.48 | 0.48 |  | 2.88
Balken | ZB_BPK | C30/37 | 0.81 |  | 0.6 | 0.6 | 1.2 |  | 1.2 | 0.8 | 0.48 | 0.48 | 0.48 |  | 2.88
Balken | ZB_BPK | C30/37 | 0.81 |  | 0.6 | 0.6 | 1.2 |  | 1.2 | 0.8 | 0.48 | 0.48 | 0.48 |  | 2.88
Balken | ZB_BPK | C30/37 | 0.81 |  | 0.6 | 0.6 | 1.2 |  | 1.2 | 0.8 | 0.48 | 0.48 | 0.48 |  | 2.88
Balken | ZB_BPK | C30/37 | 0.81 |  | 0.6 | 0.6 | 1.2 |  | 1.2 | 0.8 | 0.48 | 0.48 | 0.48 |  | 2.88
Balken | ZB_BPK | C30/37 | 0.81 |  | 0.6 | 0.6 | 1.2 |  | 1.2 | 0.8 | 0.48 | 0.48 | 0.48 |  | 2.88
Balken | ZB_BPK | C30/37 | 0.81 |  | 0.6 | 0.6 | 1.2 |  | 1.2 | 0.8 | 0.48 | 0.48 | 0.48 |  | 2.88
Balken | ZB_BPK | C30/37 | 0.81 |  | 0.6 | 0.6 | 1.2 |  | 1.2 | 0.8 | 0.48 | 0.48 | 0.48 |  | 2.88
Balken | ZB_BPK | C30/37 | 0.81 |  | 0.6 | 0.6 | 1.2 |  | 1.2 | 0.8 | 0.48 | 0.48 | 0.48 |  | 2.88
Balken | ZB_BPK | C30/37 | 0.81 |  | 0.6 | 0.6 | 1.2 |  | 1.2 | 0.8 | 0.48 | 0.48 | 0.48 |  | 2.88
Balken | ZB_BPK | C30/37 | 0.81 |  | 0.6 | 0.6 | 1.2 |  | 1.2 | 0.8 | 0.48 | 0.48 | 0.48 |  | 2.88
Balken | ZB_BPK | C30/37 | 1.05 |  | 0.6 |  | 1.2 | 1.4 | 1.4 |  | 0.61 |  | 0.61 |  | 3.12
Balken | ZB_BPK | C30/37 | 1.06 |  | 0.6 | 0.6 | 0.9 |  | 1.8 | 1.05 | 0.63 | 0.63 | 0.63 |  | 3.24
Balken | ZB_BPK | C30/37 | 1.06 |  | 0.6 | 0.6 | 0.9 |  | 1.8 | 1.05 | 0.63 | 0.63 | 0.63 |  | 3.24
Balken | ZB_BPK | C30/37 | 1.06 |  | 0.6 | 0.6 | 0.9 |  | 1.8 | 1.05 | 0.63 | 0.63 | 0.63 |  | 3.24
Balken | ZB_BPK | C30/37 | 1.79 |  | 0.6 | 0.6 | 1.2 |  | 2.55 | 1.79 | 1.08 | 1.07 | 1.07 |  | 4.5
Balken | ZB_BPK | C30/37 | 1.79 |  | 0.6 | 0.6 | 1.2 |  | 2.55 | 1.79 | 1.08 | 1.07 | 1.07 |  | 4.5
Balken | ZB_BPK | C30/37 | 1.79 |  | 0.6 | 0.6 | 1.2 |  | 2.55 | 1.79 | 1.08 | 1.07 | 1.07 |  | 4.5
Balken | ZB_BPK | C30/37 | 1.79 |  | 0.6 | 0.6 | 1.2 |  | 2.55 | 1.79 | 1.08 | 1.07 | 1.07 |  | 4.5
|  |  | 33.83 | [9 empty] | 20.06 |  | 116.52
FT-Lichtschacht | ZB_FT_LS |  | 0.24 | 1.5 | 1.5 | 0.2 | 0.2 | 1.2 | 1.2 |  | 0.36 | 0.36 | 0.36
FT-Lichtschacht | ZB_FT_LS |  | 0.24 | 1.5 | 1.5 | 0.2 | 0.2 | 1.2 | 1.2 |  | 0.36 | 0.36 | 0.36
FT-Lichtschacht | ZB_FT_LS |  | 0.26 | 1.5 | 1.5 | 0.2 | 0.2 | 1.32 | 1.32 |  | 0.4 | 0.4 | 0.4
FT-Lichtschacht | ZB_FT_LS |  | 0.26 | 1.5 | 1.5 | 0.2 | 0.2 | 1.32 | 1.32 |  | 0.4 | 0.4 | 0.4
FT-Lichtschacht | ZB_FT_LS |  | 0.3 | 1.5 | 1.5 | 0.2 | 0.2 | 1.52 | 1.52 |  | 0.46 | 0.46 | 0.46
FT-Lichtschacht | ZB_FT_LS |  | 0.3 | 1.5 | 1.5 | 0.2 | 0.2 | 1.52 | 1.52 |  | 0.46 | 0.46 | 0.46
FT-Lichtschacht | ZB_FT_LS |  | 2.13 | 0.25 | 0.25 |  | 1.4 |  | 1.52 |  | 0.53
FT-Lichtschacht | ZB_FT_LS |  | 2.13 | 0.25 | 0.25 |  | 1.4 |  | 1.52 |  | 0.53
FT_Podest | ZB_FT_POD |  | 0.14 |  | 0.13 | 0.13 | 0.1 |  | 1.4 | 0.14 | 0.02 | 0.02 | 0.02
FT_Podest | ZB_FT_POD |  | 0.14 |  | 0.13 | 0.13 | 0.1 |  | 1.4 | 0.14 | 0.02 | 0.02 | 0.02
FT_Podest | ZB_FT_POD |  | 2.6 |  | 0.2 | 0.2 | 1.45 |  | 1.79 | 2.6 | 0.52 | 0.52 | 0.52
FT_Podest | ZB_FT_POD |  | 3.96 |  | 0.2 | 0.2 | 1.47 |  | 3 | 3.96 | 0.79 | 0.79 | 0.79
FT_Podest | ZB_FT_POD |  | 4.01 |  | 0.2 | 0.2 | 1.49 |  | 3 | 4.01 | 0.8 | 0.8 | 0.8
FT_Podest | ZB_FT_POD |  | 4.1 |  | 0.2 | 0.2 | 1.57 |  | 3 | 4.1 | 0.82 | 0.82 | 0.82
FT_Podest | ZB_FT_POD |  | 4.13 |  | 0.2 | 0.2 | 1.45 |  | 3.1 | 4.13 | 0.83 | 0.83 | 0.83
FT_Podest | ZB_FT_POD |  | 4.13 |  | 0.2 | 0.2 | 1.45 |  | 3.1 | 4.13 | 0.83 | 0.83 | 0.83
FT_Podest | ZB_FT_POD |  | 4.13 |  | 0.2 | 0.2 | 1.45 |  | 3.1 | 4.13 | 0.83 | 0.83 | 0.83
FT_Podest | ZB_FT_POD |  | 4.13 |  | 0.2 | 0.2 | 1.45 |  | 3.1 | 4.13 | 0.83 | 0.83 | 0.83
FT_Podest | ZB_FT_POD |  | 4.13 |  | 0.2 | 0.2 | 1.49 |  | 3.1 | 4.13 | 0.83 | 0.83 | 0.83
FT_Podest | ZB_FT_POD |  | 4.13 |  | 0.2 | 0.2 | 1.49 |  | 3.1 | 4.13 | 0.83 | 0.83 | 0.83
FT_Podest | ZB_FT_POD |  | 4.13 |  | 0.2 | 0.2 | 1.49 |  | 3.1 | 4.13 | 0.83 | 0.83 | 0.83
FT-Wand | ZB_FT_VOW |  | 0.1 | 1.65 | 1.65 | 0.12 | 0.12 | 0.8 | 0.8 |  | 0.16 | 0.16 | 0.16
FT-Wand | ZB_FT_VOW |  | 0.11 | 1.81 | 1.81 | 0.12 | 0.12 | 0.9 | 0.9 |  | 0.19 | 0.19 | 0.19
FT-Wand | ZB_FT_VOW |  | 0.12 | 0.82 | 0.82 | 0.12 | 0.12 | 1 | 1 |  | 0.1 | 0.1 | 0.1
FT-Wand | ZB_FT_VOW |  | 0.12 | 0.82 | 0.82 | 0.12 | 0.12 | 1 | 1 |  | 0.1 | 0.1 | 0.1
FT-Wand | ZB_FT_VOW |  | 0.12 | 0.82 | 0.82 | 0.12 | 0.12 | 1 | 1 |  | 0.1 | 0.1 | 0.1
FT-Wand | ZB_FT_VOW |  | 0.12 | 0.82 | 0.82 | 0.12 | 0.12 | 1 | 1 |  | 0.1 | 0.1 | 0.1
FT-Wand | ZB_FT_VOW |  | 0.12 | 0.93 | 0.93 | 0.12 | 0.12 | 1 | 1 |  | 0.11 | 0.11 | 0.11
FT-Wand | ZB_FT_VOW |  | 0.12 | 0.93 | 0.93 | 0.12 | 0.12 | 1 | 1 |  | 0.11 | 0.11 | 0.11
FT-Wand | ZB_FT_VOW |  | 0.12 | 0.93 | 0.93 | 0.12 | 0.12 | 1 | 1 |  | 0.11 | 0.11 | 0.11
FT-Wand | ZB_FT_VOW |  | 0.12 | 0.93 | 0.93 | 0.12 | 0.12 | 1 | 1 |  | 0.11 | 0.11 | 0.11
FT-Wand | ZB_FT_VOW |  | 0.12 | 1 | 1 | 0.12 | 0.12 | 1 | 1 |  | 0.12 | 0.12 | 0.12
FT-Wand | ZB_FT_VOW |  | 0.12 | 1.05 | 1.05 | 0.12 | 0.12 | 1 | 1 |  | 0.13 | 0.13 | 0.13
FT-Wand | ZB_FT_VOW |  | 0.12 | 1.05 | 1.05 | 0.12 | 0.12 | 1 | 1 |  | 0.13 | 0.13 | 0.13
FT-Wand | ZB_FT_VOW |  | 0.12 | 1.05 | 1.05 | 0.12 | 0.12 | 1 | 1 |  | 0.13 | 0.13 | 0.13
FT-Wand | ZB_FT_VOW |  | 0.12 | 1.05 | 1.05 | 0.12 | 0.12 | 1 | 1 |  | 0.13 | 0.13 | 0.13
FT-Wand | ZB_FT_VOW |  | 0.12 | 1.16 | 1.16 | 0.12 | 0.12 | 1 | 1 |  | 0.14 | 0.14 | 0.14
FT-Wand | ZB_FT_VOW |  | 0.12 | 1.16 | 1.16 | 0.12 | 0.12 | 1 | 1 |  | 0.14 | 0.14 | 0.14
FT-Wand | ZB_FT_VOW |  | 0.12 | 1.16 | 1.16 | 0.12 | 0.12 | 1 | 1 |  | 0.14 | 0.14 | 0.14
FT-Wand | ZB_FT_VOW |  | 0.12 | 1.16 | 1.16 | 0.12 | 0.12 | 1 | 1 |  | 0.14 | 0.14 | 0.14
FT-Wand | ZB_FT_VOW |  | 0.12 | 1.21 | 1.21 | 0.12 | 0.12 | 1 | 1 |  | 0.14 | 0.14 | 0.14
FT-Wand | ZB_FT_VOW |  | 0.12 | 1.28 | 1.28 | 0.12 | 0.12 | 1 | 1 |  | 0.15 | 0.15 | 0.15
FT-Wand | ZB_FT_VOW |  | 0.12 | 1.28 | 1.28 | 0.12 | 0.12 | 1 | 1 |  | 0.15 | 0.15 | 0.15
FT-Wand | ZB_FT_VOW |  | 0.12 | 1.28 | 1.28 | 0.12 | 0.12 | 1 | 1 |  | 0.15 | 0.15 | 0.15
FT-Wand | ZB_FT_VOW |  | 0.12 | 1.28 | 1.28 | 0.12 | 0.12 | 1 | 1 |  | 0.15 | 0.15 | 0.15
FT-Wand | ZB_FT_VOW |  | 0.12 | 1.28 | 1.28 | 0.12 | 0.12 | 1 | 1 |  | 0.15 | 0.15 | 0.15
FT-Wand | ZB_FT_VOW |  | 0.12 | 1.39 | 1.39 | 0.12 | 0.12 | 1 | 1 |  | 0.17 | 0.17 | 0.17
FT-Wand | ZB_FT_VOW |  | 0.12 | 1.39 | 1.39 | 0.12 | 0.12 | 1 | 1 |  | 0.17 | 0.17 | 0.17
FT-Wand | ZB_FT_VOW |  | 0.12 | 1.39 | 1.39 | 0.12 | 0.12 | 1 | 1 |  | 0.17 | 0.17 | 0.17
FT-Wand | ZB_FT_VOW |  | 0.12 | 1.39 | 1.39 | 0.12 | 0.12 | 1 | 1 |  | 0.17 | 0.17 | 0.17
FT-Wand | ZB_FT_VOW |  | 0.12 | 1.51 | 1.51 | 0.12 | 0.12 | 1 | 1 |  | 0.18 | 0.18 | 0.18
FT-Wand | ZB_FT_VOW |  | 0.12 | 1.51 | 1.51 | 0.12 | 0.12 | 1 | 1 |  | 0.18 | 0.18 | 0.18
FT-Wand | ZB_FT_VOW |  | 0.12 | 1.51 | 1.51 | 0.12 | 0.12 | 1 | 1 |  | 0.18 | 0.18 | 0.18
FT-Wand | ZB_FT_VOW |  | 0.12 | 1.51 | 1.51 | 0.12 | 0.12 | 1 | 1 |  | 0.18 | 0.18 | 0.18
FT-Wand | ZB_FT_VOW |  | 0.12 | 1.55 | 1.55 | 0.12 | 0.12 | 1 | 1 |  | 0.18 | 0.18 | 0.18
FT-Wand | ZB_FT_VOW |  | 0.12 | 1.57 | 1.57 | 0.12 | 0.12 | 1 | 1 |  | 0.19 | 0.19 | 0.19
FT-Wand | ZB_FT_VOW |  | 0.12 | 1.62 | 1.62 | 0.12 | 0.12 | 1 | 1 |  | 0.19 | 0.19 | 0.19
FT-Wand | ZB_FT_VOW |  | 0.12 | 1.62 | 1.62 | 0.12 | 0.12 | 1 | 1 |  | 0.19 | 0.19 | 0.19
FT-Wand | ZB_FT_VOW |  | 0.12 | 1.62 | 1.62 | 0.12 | 0.12 | 1 | 1 |  | 0.19 | 0.19 | 0.19
FT-Wand | ZB_FT_VOW |  | 0.12 | 1.62 | 1.62 | 0.12 | 0.12 | 1 | 1 |  | 0.19 | 0.19 | 0.19
FT-Wand | ZB_FT_VOW |  | 0.12 | 1.68 | 1.68 | 0.12 | 0.12 | 1 | 1 |  | 0.2 | 0.2 | 0.2
FT-Wand | ZB_FT_VOW |  | 0.12 | 1.68 | 1.68 | 0.12 | 0.12 | 1 | 1 |  | 0.2 | 0.2 | 0.2
FT-Wand | ZB_FT_VOW |  | 0.12 | 1.7 | 1.7 | 0.12 | 0.12 | 1 | 1 |  | 0.2 | 0.2 | 0.2
FT-Wand | ZB_FT_VOW |  | 0.12 | 1.71 | 1.71 | 0.12 | 0.12 | 1 | 1 |  | 0.2 | 0.2 | 0.2
FT-Wand | ZB_FT_VOW |  | 0.12 | 1.71 | 1.71 | 0.12 | 0.12 | 1 | 1 |  | 0.2 | 0.2 | 0.2
FT-Wand | ZB_FT_VOW |  | 0.12 | 1.73 | 1.73 | 0.12 | 0.12 | 1 | 1 |  | 0.21 | 0.21 | 0.21
FT-Wand | ZB_FT_VOW |  | 0.12 | 1.73 | 1.73 | 0.12 | 0.12 | 1 | 1 |  | 0.21 | 0.21 | 0.21
FT-Wand | ZB_FT_VOW |  | 0.12 | 1.73 | 1.73 | 0.12 | 0.12 | 1 | 1 |  | 0.21 | 0.21 | 0.21
FT-Wand | ZB_FT_VOW |  | 0.12 | 1.74 | 1.74 | 0.12 | 0.12 | 1 | 1 |  | 0.21 | 0.21 | 0.21
FT-Wand | ZB_FT_VOW |  | 0.12 | 1.74 | 1.74 | 0.12 | 0.12 | 1 | 1 |  | 0.21 | 0.21 | 0.21
FT-Wand | ZB_FT_VOW |  | 0.12 | 1.74 | 1.74 | 0.12 | 0.12 | 1 | 1 |  | 0.21 | 0.21 | 0.21
FT-Wand | ZB_FT_VOW |  | 0.12 | 1.74 | 1.74 | 0.12 | 0.12 | 1 | 1 |  | 0.21 | 0.21 | 0.21
FT-Wand | ZB_FT_VOW |  | 0.12 | 1.74 | 1.74 | 0.12 | 0.12 | 1 | 1 |  | 0.21 | 0.21 | 0.21
FT-Wand | ZB_FT_VOW |  | 0.12 | 1.76 | 1.76 | 0.12 | 0.12 | 1 | 1 |  | 0.21 | 0.21 | 0.21
FT-Wand | ZB_FT_VOW |  | 0.12 | 1.76 | 1.76 | 0.12 | 0.12 | 1 | 1 |  | 0.21 | 0.21 | 0.21
FT-Wand | ZB_FT_VOW |  | 0.12 | 1.78 | 1.78 | 0.12 | 0.12 | 1 | 1 |  | 0.21 | 0.21 | 0.21
FT-Wand | ZB_FT_VOW |  | 0.12 | 1.83 | 1.83 | 0.12 | 0.12 | 1 | 1 |  | 0.22 | 0.22 | 0.22
FT-Wand | ZB_FT_VOW |  | 0.12 | 1.84 | 1.84 | 0.12 | 0.12 | 1 | 1 |  | 0.22 | 0.22 | 0.22
FT-Wand | ZB_FT_VOW |  | 0.12 | 1.84 | 1.84 | 0.12 | 0.12 | 1 | 1 |  | 0.22 | 0.22 | 0.22
FT-Wand | ZB_FT_VOW |  | 0.12 | 1.85 | 1.85 | 0.12 | 0.12 | 1 | 1 |  | 0.22 | 0.22 | 0.22
FT-Wand | ZB_FT_VOW |  | 0.12 | 1.85 | 1.85 | 0.12 | 0.12 | 1 | 1 |  | 0.22 | 0.22 | 0.22
FT-Wand | ZB_FT_VOW |  | 0.12 | 1.85 | 1.85 | 0.12 | 0.12 | 1 | 1 |  | 0.22 | 0.22 | 0.22
FT-Wand | ZB_FT_VOW |  | 0.12 | 1.85 | 1.85 | 0.12 | 0.12 | 1 | 1 |  | 0.22 | 0.22 | 0.22
FT-Wand | ZB_FT_VOW |  | 0.12 | 1.86 | 1.86 | 0.12 | 0.12 | 1 | 1 |  | 0.22 | 0.22 | 0.22
FT-Wand | ZB_FT_VOW |  | 0.12 | 1.87 | 1.87 | 0.12 | 0.12 | 1 | 1 |  | 0.22 | 0.22 | 0.22
FT-Wand | ZB_FT_VOW |  | 0.12 | 1.87 | 1.87 | 0.12 | 0.12 | 1 | 1 |  | 0.22 | 0.22 | 0.22
FT-Wand | ZB_FT_VOW |  | 0.12 | 1.89 | 1.89 | 0.12 | 0.12 | 1 | 1 |  | 0.22 | 0.22 | 0.22
FT-Wand | ZB_FT_VOW |  | 0.12 | 1.89 | 1.89 | 0.12 | 0.12 | 1 | 1 |  | 0.23 | 0.23 | 0.23
FT-Wand | ZB_FT_VOW |  | 0.12 | 1.9 | 1.9 | 0.12 | 0.12 | 1 | 1 |  | 0.23 | 0.23 | 0.23
FT-Wand | ZB_FT_VOW |  | 0.12 | 1.9 | 1.9 | 0.12 | 0.12 | 1 | 1 |  | 0.23 | 0.23 | 0.23
FT-Wand | ZB_FT_VOW |  | 0.12 | 1.92 | 1.92 | 0.12 | 0.12 | 1 | 1 |  | 0.23 | 0.23 | 0.23
FT-Wand | ZB_FT_VOW |  | 0.12 | 1.92 | 1.92 | 0.12 | 0.12 | 1 | 1 |  | 0.23 | 0.23 | 0.23
FT-Wand | ZB_FT_VOW |  | 0.12 | 1.92 | 1.92 | 0.12 | 0.12 | 1 | 1 |  | 0.23 | 0.23 | 0.23
FT-Wand | ZB_FT_VOW |  | 0.12 | 1.92 | 1.92 | 0.12 | 0.12 | 1 | 1 |  | 0.23 | 0.23 | 0.23
FT-Wand | ZB_FT_VOW |  | 0.12 | 1.94 | 1.94 | 0.12 | 0.12 | 1 | 1 |  | 0.23 | 0.23 | 0.23
FT-Wand | ZB_FT_VOW |  | 0.12 | 1.95 | 1.95 | 0.12 | 0.12 | 1 | 1 |  | 0.23 | 0.23 | 0.23
FT-Wand | ZB_FT_VOW |  | 0.12 | 1.95 | 1.95 | 0.12 | 0.12 | 1 | 1 |  | 0.23 | 0.23 | 0.23
FT-Wand | ZB_FT_VOW |  | 0.12 | 1.95 | 1.95 | 0.12 | 0.12 | 1 | 1 |  | 0.23 | 0.23 | 0.23
FT-Wand | ZB_FT_VOW |  | 0.12 | 1.97 | 1.97 | 0.12 | 0.12 | 1 | 1 |  | 0.23 | 0.23 | 0.23
FT-Wand | ZB_FT_VOW |  | 0.12 | 1.97 | 1.97 | 0.12 | 0.12 | 1 | 1 |  | 0.23 | 0.23 | 0.23
FT-Wand | ZB_FT_VOW |  | 0.12 | 1.97 | 1.97 | 0.12 | 0.12 | 1 | 1 |  | 0.24 | 0.24 | 0.24
FT-Wand | ZB_FT_VOW |  | 0.12 | 1.97 | 1.97 | 0.12 | 0.12 | 1 | 1 |  | 0.24 | 0.24 | 0.24
FT-Wand | ZB_FT_VOW |  | 0.12 | 1.97 | 1.97 | 0.12 | 0.12 | 1 | 1 |  | 0.24 | 0.24 | 0.24
FT-Wand | ZB_FT_VOW |  | 0.12 | 1.97 | 1.97 | 0.12 | 0.12 | 1 | 1 |  | 0.24 | 0.24 | 0.24
FT-Wand | ZB_FT_VOW |  | 0.12 | 1.97 | 1.97 | 0.12 | 0.12 | 1 | 1 |  | 0.24 | 0.24 | 0.24
FT-Wand | ZB_FT_VOW |  | 0.12 | 1.97 | 1.97 | 0.12 | 0.12 | 1 | 1 |  | 0.24 | 0.24 | 0.24
FT-Wand | ZB_FT_VOW |  | 0.12 | 2 | 2 | 0.12 | 0.12 | 1 | 1 |  | 0.24 | 0.24 | 0.24
FT-Wand | ZB_FT_VOW |  | 0.12 | 2 | 2 | 0.12 | 0.12 | 1 | 1 |  | 0.24 | 0.24 | 0.24
FT-Wand | ZB_FT_VOW |  | 0.12 | 2 | 2 | 0.12 | 0.12 | 1 | 1 |  | 0.24 | 0.24 | 0.24
FT-Wand | ZB_FT_VOW |  | 0.12 | 2.02 | 2.02 | 0.12 | 0.12 | 1 | 1 |  | 0.24 | 0.24 | 0.24
FT-Wand | ZB_FT_VOW |  | 0.12 | 2.08 | 2.08 | 0.12 | 0.12 | 1 | 1 |  | 0.25 | 0.25 | 0.25
FT-Wand | ZB_FT_VOW |  | 0.12 | 2.08 | 2.08 | 0.12 | 0.12 | 1 | 1 |  | 0.25 | 0.25 | 0.25
FT-Wand | ZB_FT_VOW |  | 0.12 | 2.08 | 2.08 | 0.12 | 0.12 | 1 | 1 |  | 0.25 | 0.25 | 0.25
FT-Wand | ZB_FT_VOW |  | 0.12 | 2.08 | 2.08 | 0.12 | 0.12 | 1 | 1 |  | 0.25 | 0.25 | 0.25
FT-Wand | ZB_FT_VOW |  | 0.12 | 2.2 | 2.2 | 0.12 | 0.12 | 1 | 1 |  | 0.26 | 0.26 | 0.26
FT-Wand | ZB_FT_VOW |  | 0.12 | 2.2 | 2.2 | 0.12 | 0.12 | 1 | 1 |  | 0.26 | 0.26 | 0.26
FT-Wand | ZB_FT_VOW |  | 0.12 | 2.2 | 2.2 | 0.12 | 0.12 | 1 | 1 |  | 0.26 | 0.26 | 0.26
FT-Wand | ZB_FT_VOW |  | 0.12 | 2.2 | 2.2 | 0.12 | 0.12 | 1 | 1 |  | 0.26 | 0.26 | 0.26
FT-Wand | ZB_FT_VOW |  | 0.15 | 2.32 | 2.32 | 0.15 | 0.15 | 1 | 1 |  | 0.35 | 0.35 | 0.35
FT-Wand | ZB_FT_VOW |  | 0.15 | 2.32 | 2.32 | 0.15 | 0.15 | 1 | 1 |  | 0.35 | 0.35 | 0.35
FT-Wand | ZB_FT_VOW |  | 0.15 | 2.32 | 2.32 | 0.15 | 0.15 | 1 | 1 |  | 0.35 | 0.35 | 0.35
FT-Wand | ZB_FT_VOW |  | 0.15 | 2.32 | 2.32 | 0.15 | 0.15 | 1 | 1 |  | 0.35 | 0.35 | 0.35
FT-Wand | ZB_FT_VOW |  | 0.15 | 2.43 | 2.43 | 0.15 | 0.15 | 1 | 1 |  | 0.36 | 0.36 | 0.36
FT-Wand | ZB_FT_VOW |  | 0.15 | 2.43 | 2.43 | 0.15 | 0.15 | 1 | 1 |  | 0.36 | 0.36 | 0.36
FT-Wand | ZB_FT_VOW |  | 0.15 | 2.43 | 2.43 | 0.15 | 0.15 | 1 | 1 |  | 0.36 | 0.36 | 0.36
FT-Wand | ZB_FT_VOW |  | 0.15 | 2.43 | 2.43 | 0.15 | 0.15 | 1 | 1 |  | 0.36 | 0.36 | 0.36
FT-Wand | ZB_FT_VOW |  | 0.15 | 2.61 | 2.61 | 0.15 | 0.15 | 1 | 1 |  | 0.39 | 0.39 | 0.39
FT-Wand | ZB_FT_VOW |  | 0.15 | 2.66 | 2.66 | 0.15 | 0.15 | 1 | 1 |  | 0.4 | 0.4 | 0.4
FT-Wand | ZB_FT_VOW |  | 0.15 | 2.72 | 2.72 | 0.15 | 0.15 | 1 | 1 |  | 0.4 | 0.4 | 0.4
FT-Wand | ZB_FT_VOW |  | 0.15 | 2.77 | 2.77 | 0.15 | 0.15 | 1 | 1 |  | 0.41 | 0.41 | 0.41
FT-Wand | ZB_FT_VOW |  | 0.15 | 2.94 | 2.94 | 0.15 | 0.15 | 1 | 1 |  | 0.44 | 0.44 | 0.44
FT-Wand | ZB_FT_VOW |  | 0.15 | 2.99 | 2.99 | 0.15 | 0.15 | 1 | 1 |  | 0.44 | 0.44 | 0.44
FT-Wand | ZB_FT_VOW |  | 0.24 | 3.95 | 3.95 | 0.25 | 0.25 | 0.95 | 0.95 |  | 0.93 | 0.93 | 0.93
FT-Wand | ZB_FT_VOW |  | 0.25 | 3.05 | 3.05 | 0.25 | 0.25 | 1 | 1 |  | 0.76 | 0.76 | 0.76
FT-Wand | ZB_FT_VOW |  | 0.25 | 3.11 | 3.11 | 0.25 | 0.25 | 1 | 1 |  | 0.77 | 0.77 | 0.77
FT-Wand | ZB_FT_VOW |  | 0.25 | 3.28 | 3.28 | 0.25 | 0.25 | 1 | 1 |  | 0.81 | 0.81 | 0.81
FT-Wand | ZB_FT_VOW |  | 0.25 | 3.34 | 3.34 | 0.25 | 0.25 | 1 | 1 |  | 0.83 | 0.83 | 0.83
FT-Wand | ZB_FT_VOW |  | 0.25 | 3.39 | 3.39 | 0.25 | 0.25 | 1 | 1 |  | 0.84 | 0.84 | 0.84
FT-Wand | ZB_FT_VOW |  | 0.25 | 3.45 | 3.45 | 0.25 | 0.25 | 1 | 1 |  | 0.86 | 0.86 | 0.86
FT-Wand | ZB_FT_VOW |  | 0.25 | 3.55 | 3.55 | 0.25 | 0.25 | 1 | 1 |  | 0.88 | 0.88 | 0.88
FT-Wand | ZB_FT_VOW |  | 0.25 | 3.61 | 3.61 | 0.25 | 0.25 | 1 | 1 |  | 0.9 | 0.9 | 0.9
FT-Wand | ZB_FT_VOW |  | 0.25 | 3.73 | 3.73 | 0.25 | 0.25 | 1 | 1 |  | 0.92 | 0.92 | 0.92
FT-Wand | ZB_FT_VOW |  | 0.25 | 3.78 | 3.78 | 0.25 | 0.25 | 1 | 1 |  | 0.94 | 0.94 | 0.94
FT-Wand | ZB_FT_VOW |  | 0.25 | 3.9 | 3.9 | 0.25 | 0.25 | 1 | 1 |  | 0.97 | 0.97 | 0.97
FT-Wand | ZB_FT_VOW |  | 0.45 | 0.3 | 0.3 |  | 0.45 |  | 1 |  | 0.13
FT-Wand | ZB_FT_VOW |  | 0.45 | 0.3 | 0.3 |  | 0.45 |  | 1 |  | 0.13
FT-Wand | ZB_FT_VOW |  | 0.45 | 0.3 | 0.3 |  | 0.45 |  | 1 |  | 0.13
FT-Wand | ZB_FT_VOW |  | 0.45 | 0.3 | 0.3 |  | 0.45 |  | 1 |  | 0.13
FT-Wand | ZB_FT_VOW |  | 0.45 | 0.3 | 0.3 |  | 0.45 |  | 1 |  | 0.13
FT-Wand | ZB_FT_VOW |  | 0.45 | 0.3 | 0.3 |  | 0.45 |  | 1 |  | 0.13
FT-Wand | ZB_FT_VOW |  | 0.45 | 0.3 | 0.3 |  | 0.45 |  | 1 |  | 0.13
FT-Wand | ZB_FT_VOW |  | 0.45 | 0.3 | 0.3 |  | 0.45 |  | 1 |  | 0.14
FT-Wand | ZB_FT_VOW |  | 0.45 | 0.3 | 0.3 |  | 0.45 |  | 1 |  | 0.14
FT-Wand | ZB_FT_VOW |  | 0.45 | 0.3 | 0.3 |  | 0.45 |  | 1 |  | 0.14
FT-Wand | ZB_FT_VOW |  | 0.45 | 0.3 | 0.3 |  | 0.45 |  | 1 |  | 0.14
FT-Wand | ZB_FT_VOW |  | 0.45 | 0.3 | 0.3 |  | 0.45 |  | 1 |  | 0.14
FT-Wand | ZB_FT_VOW |  | 0.45 | 0.3 | 0.3 |  | 0.45 |  | 1 |  | 0.14
FT-Wand | ZB_FT_VOW |  | 0.45 | 0.3 | 0.3 |  | 0.45 |  | 1 |  | 0.14
FT-Wand | ZB_FT_VOW |  | 0.6 | 0.3 | 0.3 |  | 0.6 |  | 1 |  | 0.18
FT-Wand | ZB_FT_VOW |  | 0.6 | 0.3 | 0.3 |  | 0.6 |  | 1 |  | 0.18
FT-Wand | ZB_FT_VOW |  | 0.6 | 0.3 | 0.3 |  | 0.6 |  | 1 |  | 0.18
FT-Wand | ZB_FT_VOW |  | 0.6 | 0.3 | 0.3 |  | 0.6 |  | 1 |  | 0.18
FT-Wand | ZB_FT_VOW |  | 0.6 | 0.3 | 0.3 |  | 0.6 |  | 1 |  | 0.18
FT-Wand | ZB_FT_VOW |  | 0.6 | 0.3 | 0.3 |  | 0.6 |  | 1 |  | 0.18
FT-Wand | ZB_FT_VOW |  | 0.6 | 0.3 | 0.3 |  | 0.6 |  | 1 |  | 0.18
FT-Wand | ZB_FT_VOW |  | 0.6 | 0.3 | 0.3 |  | 0.6 |  | 1 |  | 0.18
FT-Wand | ZB_FT_VOW |  | 0.6 | 0.3 | 0.3 |  | 0.6 |  | 1 |  | 0.18
FT-Wand | ZB_FT_VOW |  | 0.6 | 0.3 | 0.3 |  | 0.6 |  | 1 |  | 0.18
FT-Wand | ZB_FT_VOW |  | 0.6 | 0.3 | 0.3 |  | 0.6 |  | 1 |  | 0.18
FT-Wand | ZB_FT_VOW |  | 0.6 | 0.3 | 0.3 |  | 0.75 |  | 0.8 |  | 0.18
FT-Wand | ZB_FT_VOW |  | 0.63 | 3.95 | 3.95 | 0.3 | 0.3 | 2.1 | 2.1 |  | 2.49 | 2.49 | 2.49
FT-Wand | ZB_FT_VOW |  | 0.75 | 0.3 | 0.3 |  | 0.75 |  | 1 |  | 0.22
FT-Wand | ZB_FT_VOW |  | 0.75 | 0.3 | 0.3 |  | 0.75 |  | 1 |  | 0.22
FT-Wand | ZB_FT_VOW |  | 0.75 | 0.3 | 0.3 |  | 0.75 |  | 1 |  | 0.22
FT-Wand | ZB_FT_VOW |  | 0.75 | 0.3 | 0.3 |  | 0.75 |  | 1 |  | 0.22
FT-Wand | ZB_FT_VOW |  | 0.75 | 0.3 | 0.3 |  | 0.75 |  | 1 |  | 0.22
FT-Wand | ZB_FT_VOW |  | 0.75 | 0.3 | 0.3 |  | 0.75 |  | 1 |  | 0.22
FT-Wand | ZB_FT_VOW |  | 0.75 | 0.3 | 0.3 |  | 0.75 |  | 1 |  | 0.22
FT-Wand | ZB_FT_VOW |  | 0.75 | 0.3 | 0.3 |  | 0.75 |  | 1 |  | 0.23
FT-Wand | ZB_FT_VOW |  | 0.75 | 0.3 | 0.3 |  | 0.75 |  | 1 |  | 0.23
FT-Wand | ZB_FT_VOW |  | 0.75 | 0.3 | 0.3 |  | 0.75 |  | 1 |  | 0.23
FT-Wand | ZB_FT_VOW |  | 0.75 | 0.3 | 0.3 |  | 0.75 |  | 1 |  | 0.23
FT-Wand | ZB_FT_VOW |  | 0.75 | 0.3 | 0.3 |  | 0.75 |  | 1 |  | 0.23
FT-Wand | ZB_FT_VOW |  | 0.81 | 0.3 | 0.3 |  | 0.9 |  | 0.9 |  | 0.24
FT-Wand | ZB_FT_VOW |  | 0.9 | 0.3 | 0.3 |  | 0.9 |  | 1 |  | 0.27
FT-Wand | ZB_FT_VOW |  | 0.9 | 0.3 | 0.3 |  | 0.9 |  | 1 |  | 0.27
FT-Wand | ZB_FT_VOW |  | 0.9 | 0.3 | 0.3 |  | 0.9 |  | 1 |  | 0.27
FT-Wand | ZB_FT_VOW |  | 0.9 | 0.3 | 0.3 |  | 0.9 |  | 1 |  | 0.27
FT-Wand | ZB_FT_VOW |  | 0.9 | 0.3 | 0.3 |  | 0.9 |  | 1 |  | 0.27
FT-Wand | ZB_FT_VOW |  | 0.9 | 0.3 | 0.3 |  | 0.9 |  | 1 |  | 0.27
FT-Wand | ZB_FT_VOW |  | 0.9 | 0.3 | 0.3 |  | 0.9 |  | 1 |  | 0.27
FT-Wand | ZB_FT_VOW |  | 0.9 | 0.3 | 0.3 |  | 0.9 |  | 1 |  | 0.27
FT-Wand | ZB_FT_VOW |  | 0.9 | 0.3 | 0.3 |  | 0.9 |  | 1 |  | 0.27
FT-Wand | ZB_FT_VOW |  | 0.9 | 0.3 | 0.3 |  | 0.9 |  | 1 |  | 0.27
FT-Wand | ZB_FT_VOW |  | 0.9 | 0.3 | 0.3 |  | 0.9 |  | 1 |  | 0.27
FT-Wand | ZB_FT_VOW |  | 0.9 | 0.3 | 0.3 |  | 0.9 |  | 1 |  | 0.27
FT-Wand | ZB_FT_VOW |  | 0.9 | 0.3 | 0.3 |  | 0.9 |  | 1 |  | 0.27
FT-Wand | ZB_FT_VOW |  | 0.9 | 0.3 | 0.3 |  | 0.9 |  | 1 |  | 0.27
FT-Wand | ZB_FT_VOW |  | 0.9 | 0.3 | 0.3 |  | 0.9 |  | 1 |  | 0.27
FT-Wand | ZB_FT_VOW |  | 0.9 | 0.3 | 0.3 |  | 0.9 |  | 1 |  | 0.27
FT-Wand | ZB_FT_VOW |  | 0.9 | 0.3 | 0.3 |  | 0.9 |  | 1 |  | 0.27
FT-Wand | ZB_FT_VOW |  | 0.9 | 0.3 | 0.3 |  | 0.9 |  | 1 |  | 0.27
FT-Wand | ZB_FT_VOW |  | 0.9 | 0.3 | 0.3 |  | 0.9 |  | 1 |  | 0.27
FT-Wand | ZB_FT_VOW |  | 0.9 | 0.3 | 0.3 |  | 0.9 |  | 1 |  | 0.27
FT-Wand | ZB_FT_VOW |  | 0.9 | 0.3 | 0.3 |  | 0.9 |  | 1 |  | 0.27
FT-Wand | ZB_FT_VOW |  | 0.9 | 0.3 | 0.3 |  | 0.9 |  | 1 |  | 0.27
FT-Wand | ZB_FT_VOW |  | 0.9 | 0.3 | 0.3 |  | 0.9 |  | 1 |  | 0.27
FT-Wand | ZB_FT_VOW |  | 0.9 | 0.3 | 0.3 |  | 0.9 |  | 1 |  | 0.27
FT-Wand | ZB_FT_VOW |  | 0.9 | 0.3 | 0.3 |  | 0.9 |  | 1 |  | 0.27
FT-Wand | ZB_FT_VOW |  | 0.9 | 0.3 | 0.3 |  | 0.9 |  | 1 |  | 0.27
FT-Wand | ZB_FT_VOW |  | 0.9 | 0.3 | 0.3 |  | 0.9 |  | 1 |  | 0.27
FT-Wand | ZB_FT_VOW |  | 0.9 | 0.3 | 0.3 |  | 0.9 |  | 1 |  | 0.27
FT-Wand | ZB_FT_VOW |  | 0.9 | 0.3 | 0.3 |  | 0.9 |  | 1 |  | 0.27
FT-Wand | ZB_FT_VOW |  | 0.9 | 0.3 | 0.3 |  | 0.9 |  | 1 |  | 0.27
FT-Wand | ZB_FT_VOW |  | 0.9 | 0.3 | 0.3 |  | 0.9 |  | 1 |  | 0.27
FT-Wand | ZB_FT_VOW |  | 0.9 | 0.3 | 0.3 |  | 0.9 |  | 1 |  | 0.27
FT-Wand | ZB_FT_VOW |  | 0.9 | 0.3 | 0.3 |  | 0.9 |  | 1 |  | 0.27
FT-Wand | ZB_FT_VOW |  | 1.05 | 0.3 | 0.3 |  | 1 |  | 1.05 |  | 0.31
FT-Wand | ZB_FT_VOW |  | 1.05 | 0.3 | 0.3 |  | 1 |  | 1.05 |  | 0.31
FT-Wand | ZB_FT_VOW |  | 1.05 | 0.3 | 0.3 |  | 1 |  | 1.05 |  | 0.31
FT-Wand | ZB_FT_VOW |  | 1.05 | 0.3 | 0.3 |  | 1 |  | 1.05 |  | 0.31
FT-Wand | ZB_FT_VOW |  | 1.05 | 0.3 | 0.3 |  | 1 |  | 1.05 |  | 0.31
FT-Wand | ZB_FT_VOW |  | 1.05 | 0.3 | 0.3 |  | 1 |  | 1.05 |  | 0.31
FT-Wand | ZB_FT_VOW |  | 1.05 | 0.3 | 0.3 |  | 1 |  | 1.05 |  | 0.31
FT-Wand | ZB_FT_VOW |  | 1.05 | 0.3 | 0.3 |  | 1 |  | 1.05 |  | 0.31
FT-Wand | ZB_FT_VOW |  | 1.05 | 0.3 | 0.3 |  | 1 |  | 1.05 |  | 0.32
FT-Wand | ZB_FT_VOW |  | 1.05 | 0.3 | 0.3 |  | 1 |  | 1.05 |  | 0.32
FT-Wand | ZB_FT_VOW |  | 1.05 | 0.3 | 0.3 |  | 1 |  | 1.05 |  | 0.32
FT-Wand | ZB_FT_VOW |  | 1.05 | 0.3 | 0.3 |  | 1 |  | 1.05 |  | 0.32
FT-Wand | ZB_FT_VOW |  | 1.05 | 0.3 | 0.3 |  | 1 |  | 1.05 |  | 0.32
FT-Wand | ZB_FT_VOW |  | 1.05 | 0.3 | 0.3 |  | 1 |  | 1.05 |  | 0.32
FT-Wand | ZB_FT_VOW |  | 1.05 | 0.3 | 0.3 |  | 1 |  | 1.05 |  | 0.32
FT-Wand | ZB_FT_VOW |  | 1.05 | 0.3 | 0.3 |  | 1 |  | 1.05 |  | 0.32
FT-Wand | ZB_FT_VOW |  | 1.05 | 0.3 | 0.3 |  | 1 |  | 1.05 |  | 0.32
FT-Wand | ZB_FT_VOW |  | 1.05 | 0.3 | 0.3 |  | 1 |  | 1.05 |  | 0.32
FT-Wand | ZB_FT_VOW |  | 1.05 | 0.3 | 0.3 |  | 1 |  | 1.05 |  | 0.32
FT-Wand | ZB_FT_VOW |  | 1.15 | 0.3 | 0.3 |  | 1 |  | 1.15 |  | 0.34
FT-Wand | ZB_FT_VOW |  | 1.15 | 0.3 | 0.3 |  | 1 |  | 1.15 |  | 0.34
FT-Wand | ZB_FT_VOW |  | 1.15 | 0.3 | 0.3 |  | 1 |  | 1.15 |  | 0.35
FT-Wand | ZB_FT_VOW |  | 1.15 | 0.3 | 0.3 |  | 1 |  | 1.15 |  | 0.35
FT-Wand | ZB_FT_VOW |  | 1.15 | 0.3 | 0.3 |  | 1 |  | 1.15 |  | 0.35
FT-Wand | ZB_FT_VOW |  | 1.15 | 0.3 | 0.3 |  | 1 |  | 1.15 |  | 0.35
FT-Wand | ZB_FT_VOW |  | 1.3 | 0.3 | 0.3 |  | 1 |  | 1.3 |  | 0.39
FT-Wand | ZB_FT_VOW |  | 1.3 | 0.3 | 0.3 |  | 1 |  | 1.3 |  | 0.39
FT-Wand | ZB_FT_VOW |  | 1.3 | 0.3 | 0.3 |  | 1 |  | 1.3 |  | 0.39
FT-Wand | ZB_FT_VOW |  | 1.3 | 0.3 | 0.3 |  | 1 |  | 1.3 |  | 0.39
FT-Wand | ZB_FT_VOW |  | 1.3 | 0.3 | 0.3 |  | 1 |  | 1.3 |  | 0.39
FT-Wand | ZB_FT_VOW |  | 1.3 | 0.3 | 0.3 |  | 1 |  | 1.3 |  | 0.39
FT-Wand | ZB_FT_VOW |  | 1.3 | 0.3 | 0.3 |  | 1 |  | 1.3 |  | 0.39
FT-Wand | ZB_FT_VOW |  | 1.3 | 0.3 | 0.3 |  | 1 |  | 1.3 |  | 0.39
FT-Wand | ZB_FT_VOW |  | 1.5 | 0.3 | 0.3 |  | 1 |  | 1.5 |  | 0.45
FT-Wand | ZB_FT_VOW |  | 1.5 | 0.3 | 0.3 |  | 1 |  | 1.5 |  | 0.45
FT-Wand | ZB_FT_VOW |  | 1.6 | 0.3 | 0.3 |  | 1 |  | 1.6 |  | 0.48
FT-Wand | ZB_FT_VOW |  | 1.6 | 0.3 | 0.3 |  | 1 |  | 1.6 |  | 0.48
FT-Wand | ZB_FT_VOW |  | 1.6 | 0.3 | 0.3 |  | 1 |  | 1.6 |  | 0.48
FT-Wand | ZB_FT_VOW |  | 1.6 | 0.3 | 0.3 |  | 1 |  | 1.6 |  | 0.48
FT-Wand | ZB_FT_VOW |  | 1.75 | 0.3 | 0.3 |  | 1 |  | 1.75 |  | 0.52
FT-Wand | ZB_FT_VOW |  | 1.75 | 0.3 | 0.3 |  | 1 |  | 1.75 |  | 0.52
FT-Wand | ZB_FT_VOW |  | 1.95 | 0.3 | 0.3 |  | 1 |  | 1.95 |  | 0.58
FT-Wand | ZB_FT_VOW |  | 1.95 | 0.3 | 0.3 |  | 1 |  | 1.95 |  | 0.58
FT-Wand | ZB_FT_VOW |  | 1.95 | 0.3 | 0.3 |  | 1 |  | 1.95 |  | 0.59
FT-Wand | ZB_FT_VOW |  | 1.95 | 0.3 | 0.3 |  | 1 |  | 1.95 |  | 0.59
FT-Wand | ZB_FT_VOW |  | 2.05 | 0.3 | 0.3 |  | 1 |  | 2.05 |  | 0.61
FT-Wand | ZB_FT_VOW |  | 2.05 | 0.3 | 0.3 |  | 1 |  | 2.05 |  | 0.62
FT-Wand | ZB_FT_VOW |  | 2.2 | 0.3 | 0.3 |  | 1 |  | 2.2 |  | 0.66
FT-Wand | ZB_FT_VOW |  | 2.2 | 0.3 | 0.3 |  | 1 |  | 2.2 |  | 0.66
FT-Wand | ZB_FT_VOW |  | 2.23 | 0.3 | 0.3 |  | 0.95 |  | 2.35 |  | 0.67
FT-Wand | ZB_FT_VOW |  | 2.35 | 0.3 | 0.3 |  | 1 |  | 2.35 |  | 0.7
KS-Wand | ZB_KS_MW |  | 1 | 2.76 | 2.76 | 0.24 | 0.24 | 4.17 | 4.17 |  | 2.22 |  |  |  | 19.48
KS-Wand | ZB_KS_MW |  | 1.18 | 2.76 | 2.76 | 0.24 | 0.24 | 4.93 | 4.93 |  | 3.26 | 3.26 | 3.26 |  | 28.4848
KS-Wand | ZB_KS_MW |  | 1.47 | 2.76 | 2.76 | 0.24 | 0.24 | 6.15 | 6.15 |  | 4.04 | 4.06 | 4.04 |  | 34.8648
KS-Wand | ZB_KS_MW |  | 1.62 | 2.76 | 2.76 | 0.24 | 0.24 | 6.75 | 6.76 |  | 3.2 |  |  |  | 27.8648
KS-Wand | ZB_KS_MW |  | 2.44 | 2.76 | 2.76 | 0.24 | 0.24 | 10.16 | 10.16 |  | 4.46 |  |  |  | 38.4448
KS-Wand | ZB_KS_MW |  | 3.27 | 2.76 | 2.76 | 0.24 | 0.24 | 13.6 | 13.6 |  | 8.35 |  |  |  | 70.9248
220.064
Decke | ZB_ORT_DECKE | C25/30 | 0.14 |  | 0.13 | 0.13 | 0.1 |  | 1.4 | 0.14 | 0.02 | 0.02 | 0.02 |  | 0.3978
Decke | ZB_ORT_DECKE | C25/30 | 0.14 |  | 0.13 | 0.13 | 0.1 |  | 1.4 | 0.14 | 0.02 | 0.02 | 0.02 |  | 0.3978
Decke | ZB_ORT_DECKE | C25/30 | 0.14 |  | 0.21 | 0.21 | 0.1 |  | 1.4 | 0.14 | 0.03 | 0.03 | 0.03 |  | 0.6762
Decke | ZB_ORT_DECKE | C25/30 | 2.57 |  | 0.2 | 0.2 | 1.56 |  | 1.65 | 2.57 | 0.51 | 0.51 | 0.51 |  | 0.74
Decke | ZB_ORT_DECKE | C25/30 | 9.18 |  | 0.3 | 0.3 | 2.7 |  | 3.77 | 9.18 | 2.75 |  | 2.75 |  | 2.442
Decke | ZB_ORT_DECKE | C25/30 | 13.32 |  | 0.2 | 0.2 | 2.53 |  | 5.28 | 13.32 | 2.66 | 2.66 | 2.66 |  | 2.192
Decke | ZB_ORT_DECKE | C25/30 | 16.03 |  | 0.2 | 0.2 | 2.88 |  | 5.58 | 16.03 | 3.21 | 3.21 | 3.21 |  | 2.312
Decke | ZB_ORT_DECKE | C25/30 | 16.03 |  | 0.2 | 0.2 | 2.88 |  | 5.58 | 16.03 | 3.21 | 3.21 | 3.21 |  | 2.312
Decke | ZB_ORT_DECKE | C25/30 | 19.8 |  | 0.2 | 0.2 | 3 |  | 6.6 | 19.8 | 3.96 | 3.96 | 3.96 |  | 2.72
Decke | ZB_ORT_DECKE | C25/30 | 19.8 |  | 0.2 | 0.2 | 3 |  | 6.6 | 19.8 | 3.96 | 3.96 | 3.96 |  | 2.72
Decke | ZB_ORT_DECKE | C25/30 | 19.8 |  | 0.2 | 0.2 | 3 |  | 6.6 | 19.8 | 3.96 | 3.96 | 3.96 |  | 2.72
Decke | ZB_ORT_DECKE | C25/30 | 23.7 |  | 0.2 | 0.2 | 5.28 |  | 7.95 | 23.7 | 4.74 |  | 4.74 |  | 3.26
Decke | ZB_ORT_DECKE | C25/30 | 23.85 |  | 0.2 | 0.2 | 3 |  | 7.95 | 23.85 | 4.77 | 4.77 | 4.77 |  | 3.26
Decke | ZB_ORT_DECKE | C25/30 | 23.85 |  | 0.2 | 0.2 | 3 |  | 7.95 | 23.85 | 4.77 | 4.77 | 4.77 |  | 3.26
Decke | ZB_ORT_DECKE | C25/30 | 23.85 |  | 0.2 | 0.2 | 3 |  | 7.95 | 23.85 | 4.77 | 4.77 | 4.77 |  | 3.26
Decke | ZB_ORT_DECKE | C25/30 | 23.85 |  | 0.2 | 0.2 | 3 |  | 7.95 | 23.85 | 4.77 | 4.77 | 4.77 |  | 3.26
Decke | ZB_ORT_DECKE | C25/30 | 30.25 |  | 0.28 | 0.28 | 5.03 |  | 6.3 | 30.25 | 8.47 |  | 8.47 |  | 3.6848
Decke | ZB_ORT_DECKE | C25/30 | 39.49 |  | 0.2 | 0.2 | 5.28 |  | 10.48 | 39.49 | 7.9 |  | 7.9 |  | 4.272
Decke | ZB_ORT_DECKE | C25/30 | 39.69 |  | 0.28 | 0.28 | 5.28 |  | 7.95 | 39.69 | 11.11 |  | 11.11 |  | 4.6088
Decke | ZB_ORT_DECKE | C25/30 | 45.82 |  | 0.2 | 0.2 | 2.49 |  | 18.4 | 45.82 | 9.16 | 9.16 | 9.16 |  | 7.44
Decke | ZB_ORT_DECKE | C25/30 | 1652.25 |  | 0.28 | 0.28 | 46.4 |  | 46.4 | 1652.25 | 459.65 |  | 462.63 |  | 26.1408
Decke | ZB_ORT_DECKE | C25/30 | 1677.79 |  | 0.28 | 0.28 | 46.4 |  | 46.4 | 1677.79 | 466.81 |  | 469.78 |  | 26.1408
Decke | ZB_ORT_DECKE | C25/30 | 1733.51 |  | 0.3 | 0.3 | 46.4 |  | 46.4 | 1733.51 | 520.05 |  | 520.05 |  | 28.02
[13 empty] | 1537.21 |  | 136.237
Decke | ZB_ORT_DECKE | C30/37 | 2.43 |  | 0.25 | 0.25 | 1.97 |  | 1.97 | 2.41 | 0.61 |  | 0.6 |  | 1.11
Decke | ZB_ORT_DECKE | C30/37 | 2.43 |  | 0.25 | 0.25 | 1.97 |  | 1.97 | 2.41 | 0.61 |  | 0.6 |  | 1.11
Decke | ZB_ORT_DECKE | C30/37 | 13.7 |  | 0.2 | 0.2 | 4.77 |  | 5.25 | 13.7 | 2.74 | 2.74 | 2.74 |  | 2.18
Decke | ZB_ORT_DECKE | C30/37 | 19.62 |  | 0.25 | 0.25 | 5.36 |  | 6.19 | 19.62 | 4.9 |  | 4.9 |  | 3.22
Decke | ZB_ORT_DECKE | C30/37 | 19.8 |  | 0.2 | 0.2 | 3 |  | 6.6 | 19.8 | 3.96 | 3.96 | 3.96 |  | 2.72
Decke | ZB_ORT_DECKE | C30/37 | 21.56 |  | 0.2 | 0.2 | 4.17 |  | 5.17 | 21.56 | 4.31 | 4.31 | 4.31 |  | 2.148
Decke | ZB_ORT_DECKE | C30/37 | 40.01 |  | 0.2 | 0.2 | 5.28 |  | 10.58 | 40.01 | 8 |  | 8 |  | 4.312
Decke | ZB_ORT_DECKE | C30/37 | 95.19 |  | 0.2 | 0.2 | 7 |  | 13.84 | 95.19 | 19.04 | 19.04 | 19.04 |  | 5.616
Decke | ZB_ORT_DECKE | C30/37 | 97.7 |  | 0.35 | 0.35 | 9.63 |  | 11.13 | 97.7 | 34.19 | 34.19 | 34.19 |  | 8.036
Decke | ZB_ORT_DECKE | C30/37 | 136.33 |  | 0.35 | 0.35 | 8.2 |  | 16.63 | 136.32 | 47.71 | 47.71 | 47.71 |  | 11.886
Decke | ZB_ORT_DECKE | C30/37 | 289.56 |  | 0.5 | 0.5 | 11.62 |  | 30.59 | 289.56 | 144.78 |  | 144.78 |  | 31.09
Decke | ZB_ORT_DECKE | C30/37 | 619.5 |  | 0.3 | 0.3 | 14.05 |  | 44.11 | 619.5 | 185.85 |  | 185.85 |  | 26.646
Decke | ZB_ORT_DECKE | C30/37 | 918.01 |  | 0.28 | 0.28 | 35.5 |  | 46.43 | 918.01 | 257.04 |  | 257.04 |  | 26.1576
Decke | ZB_ORT_DECKE | C30/37 | 1159.12 |  | 0.28 | 0.28 | 46.4 |  | 46.4 | 1159.12 | 315.16 |  | 324.55 |  | 26.1408
Decke | ZB_ORT_DECKE | C30/37 | 1196.6 |  | 0.71 | 0.3 | 16.45 |  | 75.85 | 1196.6 | 358.98 | 359.09 | 358.98 |  | 108.133
Decke | ZB_ORT_DECKE | C30/37 | 1248.12 |  | 0.71 | 0.3 | 16.45 |  | 75.85 | 1248.12 | 374.44 | 374.55 | 374.44 |  | 108.133
|  |  | 11334.53 | [9 empty] | 1771.69 |  | 368.6384
Außenwand_UG | ZB_ORT_UGW | C30/37 | 0.2 | 2.05 | 2.05 | 0.2 | 0.2 | 1 | 1 |  | 0.41 | 0.41 | 0.41 |  | 4.92 | -1.25
Außenwand_UG | ZB_ORT_UGW | C30/37 | 0.24 | 2.05 | 2.05 | 0.2 | 0.2 | 1.2 | 1.2 |  | 0.49 | 0.49 | 0.49 |  | 5.74 | -1.25
Außenwand_UG | ZB_ORT_UGW | C30/37 | 0.24 | 2.05 | 2.05 | 0.2 | 0.2 | 1.2 | 1.2 |  | 0.49 | 0.49 | 0.49 |  | 5.74 | -1.25
Außenwand_UG | ZB_ORT_UGW | C30/37 | 0.28 | 2.05 | 2.05 | 0.2 | 0.2 | 1.4 | 1.4 |  | 0.57 | 0.57 | 0.57 |  | 6.56 | -1.25
Außenwand_UG | ZB_ORT_UGW | C30/37 | 0.32 | 0.55 | 0.55 | 0.3 | 0.3 | 1.07 | 1.07 |  | 0.18 | 0.18 | 0.18 |  | 1.507 | -2.75
Außenwand_UG | ZB_ORT_UGW | C30/37 | 0.41 | 1.71 | 1.71 | 0.3 | 0.3 | 1.37 | 1.37 |  | 0.7 | 0.7 | 0.7 |  | 5.706 | -1.59
Außenwand_UG | ZB_ORT_UGW | C30/37 | 0.5 | 0.93 | 0.93 | 0.25 | 0.25 | 2 | 2 |  | 0.47 | 0.46 | 0.46 |  | 4.185 | -2.37
Außenwand_UG | ZB_ORT_UGW | C30/37 | 0.51 | 1.15 | 1.15 | 0.25 | 0.25 | 2.05 | 2.05 |  | 0.59 | 0.59 | 0.59 |  | 5.29 | -2.15
Außenwand_UG | ZB_ORT_UGW | C30/37 | 0.56 | 0.93 | 0.93 | 0.25 | 0.25 | 2.25 | 2.25 |  | 0.52 | 0.52 | 0.52 |  | 4.65 | -2.37
Außenwand_UG | ZB_ORT_UGW | C30/37 | 0.56 | 1.71 | 1.71 | 0.3 | 0.3 | 1.97 | 1.97 |  | 0.95 | 1.01 | 0.95 |  | 7.2504 | -1.59
Außenwand_UG | ZB_ORT_UGW | C30/37 | 0.57 | 1.15 | 1.15 | 0.25 | 0.25 | 2.3 | 2.3 |  | 0.66 | 0.66 | 0.66 |  | 5.865 | -2.15
Außenwand_UG | ZB_ORT_UGW | C30/37 | 0.61 | 0.93 | 0.93 | 0.25 | 0.25 | 2.45 | 2.45 |  | 0.57 | 0.57 | 0.57 |  | 5.022 | -2.37
Außenwand_UG | ZB_ORT_UGW | C30/37 | 0.65 | 1.15 | 1.15 | 0.25 | 0.25 | 2.6 | 2.6 |  | 0.75 | 0.75 | 0.75 |  | 6.555 | -2.15
Außenwand_UG | ZB_ORT_UGW | C30/37 | 0.68 | 0.93 | 0.93 | 0.25 | 0.25 | 2.7 | 2.7 |  | 0.63 | 0.63 | 0.63 |  | 5.487 | -2.37
Außenwand_UG | ZB_ORT_UGW | C30/37 | 0.71 | 1.15 | 1.15 | 0.25 | 0.25 | 2.85 | 2.85 |  | 0.82 | 0.82 | 0.82 |  | 7.13 | -2.15
Außenwand_UG | ZB_ORT_UGW | C30/37 | 0.82 | 1.71 | 1.71 | 0.3 | 0.3 | 2.72 | 2.72 |  | 1.39 | 1.39 | 1.39 |  | 10.3284 | -1.59
Außenwand_UG | ZB_ORT_UGW | C30/37 | 0.85 | 3.63 | 3.63 | 0.3 | 0.3 | 2.83 | 2.83 |  | 3.08 | 3.08 | 3.08 |  | 22.7238 | 0.33
Außenwand_UG | ZB_ORT_UGW | C30/37 | 0.94 | 3.63 | 3.63 | 0.3 | 0.3 | 3.13 | 3.13 |  | 3.41 | 3.41 | 3.41 |  | 24.9018 | 0.33
Außenwand_UG | ZB_ORT_UGW | C30/37 | 1.11 | 1.71 | 1.71 | 0.3 | 0.3 | 3.68 | 3.68 |  | 1.89 | 1.89 | 1.89 |  | 13.6116 | -1.59
Außenwand_UG | ZB_ORT_UGW | C30/37 | 1.11 | 1.71 | 1.71 | 0.3 | 0.3 | 3.68 | 3.68 |  | 1.89 | 1.89 | 1.89 |  | 13.6116 | -1.59
Außenwand_UG | ZB_ORT_UGW | C30/37 | 1.22 | 0.8 | 0.8 | 0.3 | 0.3 | 4.07 | 4.07 |  | 0.98 | 0.98 | 0.98 |  | 6.992 | -2.5
Außenwand_UG | ZB_ORT_UGW | C30/37 | 1.34 | 0.55 | 0.55 | 0.3 | 0.3 | 4.46 | 4.46 |  | 0.74 | 0.74 | 0.74 |  | 5.236 | -2.75
Außenwand_UG | ZB_ORT_UGW | C30/37 | 1.44 | 1.52 | 1.52 | 0.3 | 0.3 | 4.8 | 4.8 |  | 2.18 | 2.18 | 2.18 |  | 15.504 | -1.78
Außenwand_UG | ZB_ORT_UGW | C30/37 | 1.48 | 0.55 | 0.55 | 0.3 | 0.3 | 4.93 | 4.93 |  | 0.81 | 0.81 | 0.81 |  | 5.753 | -2.75
Außenwand_UG | ZB_ORT_UGW | C30/37 | 1.52 | 3.3 | 3.3 | 0.3 | 0.3 | 5.08 | 5.08 |  | 5.03 | 5.04 | 5.04 |  | 35.508 | 0
Außenwand_UG | ZB_ORT_UGW | C30/37 | 1.56 | 0.665 | 0.665 | 0.3 | 0.3 | 5.2 | 5.2 |  | 1.04 | 1.04 | 1.04 |  | 7.315 | -2.635
Außenwand_UG | ZB_ORT_UGW | C30/37 | 1.77 | 1.71 | 1.71 | 0.3 | 0.3 | 5.89 | 5.89 |  | 3.02 | 3.02 | 3.02 |  | 21.1698 | -1.59
Außenwand_UG | ZB_ORT_UGW | C30/37 | 2.52 | 0.55 | 0.55 | 0.3 | 0.3 | 8.39 | 8.39 |  | 1.38 | 1.38 | 1.38 |  | 9.559 | -2.75
Außenwand_UG | ZB_ORT_UGW | C30/37 | 2.8 | 3 | 3.6 | 0.3 | 0.3 | 9.35 | 9.35 |  | 5.89 |  |  |  | 41.06 | -0.3
Außenwand_UG | ZB_ORT_UGW | C30/37 | 2.83 | 3 | 3 | 0.3 | 0.3 | 9.42 | 9.42 |  | 8.48 | 8.48 | 8.48 |  | 58.32 | -0.3
Außenwand_UG | ZB_ORT_UGW | C30/37 | 3.12 | 1.22 | 1.22 | 0.3 | 0.3 | 10.4 | 10.4 |  | 3.79 | 3.79 | 3.79 |  | 26.108 | -2.08
Außenwand_UG | ZB_ORT_UGW | C30/37 | 3.52 | 3 | 3 | 0.3 | 0.3 | 11.73 | 11.73 |  | 10.56 | 10.56 | 10.56 |  | 72.18 | -0.3
Außenwand_UG | ZB_ORT_UGW | C30/37 | 3.77 | 3.63 | 3.63 | 0.3 | 0.3 | 12.58 | 12.58 |  | 13.69 | 13.69 | 13.69 |  | 93.5088 | 0.33
Außenwand_UG | ZB_ORT_UGW | C30/37 | 4.03 | 3 | 3 | 0.3 | 0.3 | 13.45 | 13.45 |  | 12.1 | 12.11 | 12.1 |  | 82.5 | -0.3
Außenwand_UG | ZB_ORT_UGW | C30/37 | 4.13 | 3 | 3 | 0.3 | 0.3 | 13.75 | 13.75 |  | 12.38 | 12.38 | 12.38 |  | 84.3 | -0.3
Außenwand_UG | ZB_ORT_UGW | C30/37 | 4.93 | 3.8 | 3.8 | 0.3 | 0.3 | 16.43 | 16.43 |  | 15.36 | 15.36 | 15.36 |  | 104.268 | 0.5
Außenwand_UG | ZB_ORT_UGW | C30/37 | 5.19 | 0.265 | 0.265 | 0.3 | 0.3 | 17.3 | 17.3 |  | 1.38 | 1.38 | 1.38 |  | 9.328 | -3.035
Außenwand_UG | ZB_ORT_UGW | C30/37 | 6.19 | 1.52 | 1.52 | 0.3 | 0.3 | 20.65 | 20.65 |  | 9.39 | 9.39 | 9.39 |  | 63.688 | -1.78
Außenwand_UG | ZB_ORT_UGW | C30/37 | 8.39 | 2.47 | 2.47 | 0.3 | 0.3 | 27.96 | 27.96 |  | 20.68 | 20.68 | 20.68 |  | 139.6044 | -0.83
Außenwand_UG | ZB_ORT_UGW | C30/37 | 9.67 | 3 | 3 | 0.3 | 0.3 | 32.23 | 32.23 |  | 29.01 | 29.01 | 29.01 |  | 195.18 | -0.3
Außenwand_UG | ZB_ORT_UGW | C30/37 | 13.84 | 3.1 | 3.1 | 0.3 | 0.3 | 46.13 | 46.13 |  | 41.46 |  |  |  | 278.18 | -0.2
[13 empty] | 219.81 |  | 429.4162 | 245.4024 | 847.228
Innenwand | ZB_ORT_W1 | C25/30 | 0.08 | 4.46 | 4.46 | 0.25 | 0.25 | 0.353 | 0.353 |  | 0.38 | 0.39 | 0.38 |  | 5.11 | 1.16
Innenwand | ZB_ORT_W1 | C25/30 | 0.12 | 4.81 | 4.81 | 0.25 | 0.25 | 0.5 | 0.5 |  | 0.59 | 0.6 | 0.59 |  | 6.965 | 1.51
Innenwand | ZB_ORT_W1 | C25/30 | 0.19 | 3.37 | 3.37 | 0.25 | 0.25 | 0.75 | 0.75 |  | 0.63 | 0.63 | 0.63 |  | 6.74 | 0.07
Innenwand | ZB_ORT_W1 | C25/30 | 0.27 | 3.37 | 3.37 | 0.25 | 0.25 | 1.08 | 1.08 |  | 0.91 | 0.91 | 0.91 |  | 8.9642 | 0.07
Innenwand | ZB_ORT_W1 | C25/30 | 0.27 | 4.53 | 4.53 | 0.25 | 0.25 | 1.1 | 1.1 |  | 1.25 | 1.25 | 1.25 |  | 12.231 | 1.23
Innenwand | ZB_ORT_W1 | C25/30 | 0.29 | 4.31 | 4.31 | 0.25 | 0.25 | 1.15 | 1.15 |  | 1.24 | 1.24 | 1.24 |  | 12.068 | 1.01
Innenwand | ZB_ORT_W1 | C25/30 | 0.36 | 1.96 | 1.96 | 0.25 | 0.25 | 1.45 | 1.45 |  | 0.71 | 0.71 | 0.71 |  | 6.664 | -1.34
Innenwand | ZB_ORT_W1 | C25/30 | 0.42 | 3.37 | 3.37 | 0.25 | 0.25 | 1.68 | 1.68 |  | 1.41 | 1.41 | 1.41 |  | 13.0082 | 0.07
Innenwand | ZB_ORT_W1 | C25/30 | 0.42 | 4.53 | 4.53 | 0.25 | 0.25 | 1.68 | 1.68 |  | 1.9 | 1.9 | 1.9 |  | 17.4858 | 1.23
Innenwand | ZB_ORT_W1 | C25/30 | 0.48 | 3.37 | 3.37 | 0.25 | 0.25 | 1.93 | 1.93 |  | 1.62 | 1.62 | 1.62 |  | 14.6932 | 0.07
Innenwand | ZB_ORT_W1 | C25/30 | 0.48 | 3.37 | 3.37 | 0.25 | 0.25 | 1.93 | 1.93 |  | 1.62 | 1.62 | 1.62 |  | 14.6932 | 0.07
Innenwand | ZB_ORT_W1 | C25/30 | 0.48 | 4.53 | 4.53 | 0.25 | 0.25 | 1.93 | 1.93 |  | 2.18 | 2.18 | 2.18 |  | 19.7508 | 1.23
Innenwand | ZB_ORT_W1 | C25/30 | 0.51 | 3.37 | 3.37 | 0.25 | 0.25 | 2.05 | 2.05 |  | 1.03 | 1.03 | 1.03 |  | 9.945 | 0.07
Innenwand | ZB_ORT_W1 | C25/30 | 0.51 | 3.37 | 3.37 | 0.25 | 0.25 | 2.05 | 2.05 |  | 1.73 | 1.73 | 1.73 |  | 15.502 | 0.07
Innenwand | ZB_ORT_W1 | C25/30 | 0.55 | 0.89 | 0.89 | 0.25 | 0.25 | 2.2 | 2.2 |  | 0.49 | 0.49 | 0.49 |  | 4.361 | -2.41
Innenwand | ZB_ORT_W1 | C25/30 | 0.55 | 3.37 | 3.37 | 0.25 | 0.25 | 2.2 | 2.2 |  | 1.13 | 1.13 | 1.13 |  | 10.705 | 0.07
Innenwand | ZB_ORT_W1 | C25/30 | 0.55 | 3.37 | 3.37 | 0.25 | 0.25 | 2.2 | 2.2 |  | 1.13 | 1.13 | 1.13 |  | 10.705 | 0.07
Innenwand | ZB_ORT_W1 | C25/30 | 0.55 | 3.37 | 3.37 | 0.25 | 0.25 | 2.2 | 2.2 |  | 1.37 | 1.37 | 1.37 |  | 12.665 | 0.07
Innenwand | ZB_ORT_W1 | C25/30 | 0.55 | 3.37 | 3.37 | 0.25 | 0.25 | 2.2 | 2.2 |  | 1.85 | 1.85 | 1.85 |  | 16.513 | 0.07
Innenwand | ZB_ORT_W1 | C25/30 | 0.55 | 3.37 | 3.37 | 0.25 | 0.25 | 2.2 | 2.2 |  | 1.85 | 1.85 | 1.85 |  | 16.513 | 0.07
Innenwand | ZB_ORT_W1 | C25/30 | 0.55 | 3.37 | 3.37 | 0.25 | 0.25 | 2.2 | 2.2 |  | 1.85 | 1.85 | 1.85 |  | 16.513 | 0.07
Innenwand | ZB_ORT_W1 | C25/30 | 0.55 | 3.37 | 3.37 | 0.25 | 0.25 | 2.2 | 2.2 |  | 1.85 | 1.85 | 1.85 |  | 16.513 | 0.07
Innenwand | ZB_ORT_W1 | C25/30 | 0.55 | 3.37 | 3.37 | 0.25 | 0.25 | 2.2 | 2.2 |  | 1.85 | 1.85 | 1.85 |  | 16.513 | 0.07
Innenwand | ZB_ORT_W1 | C25/30 | 0.55 | 3.37 | 3.37 | 0.25 | 0.25 | 2.2 | 2.2 |  | 1.85 | 1.85 | 1.85 |  | 16.513 | 0.07
Innenwand | ZB_ORT_W1 | C25/30 | 0.55 | 4.53 | 4.53 | 0.25 | 0.25 | 2.2 | 2.2 |  | 2.49 | 2.49 | 2.49 |  | 22.197 | 1.23
Innenwand | ZB_ORT_W1 | C25/30 | 0.55 | 4.53 | 4.53 | 0.25 | 0.25 | 2.2 | 2.2 |  | 2.49 | 2.49 | 2.49 |  | 22.197 | 1.23
Innenwand | ZB_ORT_W1 | C25/30 | 0.58 | 3.37 | 3.37 | 0.25 | 0.25 | 2.3 | 2.3 |  | 1.94 | 1.94 | 1.94 |  | 17.187 | 0.07
Innenwand | ZB_ORT_W1 | C25/30 | 0.61 | 0.89 | 0.89 | 0.25 | 0.25 | 2.45 | 2.45 |  | 0.55 | 0.55 | 0.55 |  | 4.806 | -2.41
Innenwand | ZB_ORT_W1 | C25/30 | 0.61 | 3.37 | 3.37 | 0.25 | 0.25 | 2.45 | 2.45 |  | 1.34 | 1.34 | 1.34 |  | 12.39 | 0.07
Innenwand | ZB_ORT_W1 | C25/30 | 0.61 | 4.31 | 4.31 | 0.25 | 0.25 | 2.45 | 2.45 |  | 1.9 | 1.9 | 1.9 |  | 17.315 | 1.01
Innenwand | ZB_ORT_W1 | C25/30 | 0.64 | 3.37 | 3.37 | 0.25 | 0.25 | 2.55 | 2.55 |  | 1.67 | 1.67 | 1.67 |  | 15.025 | 0.07
Innenwand | ZB_ORT_W1 | C25/30 | 0.64 | 3.37 | 3.37 | 0.25 | 0.25 | 2.55 | 2.55 |  | 2.15 | 2.15 | 2.15 |  | 18.872 | 0.07
Innenwand | ZB_ORT_W1 | C25/30 | 0.64 | 4.53 | 4.53 | 0.25 | 0.25 | 2.55 | 2.55 |  | 2.17 | 2.17 | 2.17 |  | 19.665 | 1.23
Innenwand | ZB_ORT_W1 | C25/30 | 0.64 | 4.53 | 4.53 | 0.25 | 0.25 | 2.55 | 2.55 |  | 2.89 | 2.89 | 2.89 |  | 25.368 | 1.23
Innenwand | ZB_ORT_W1 | C25/30 | 0.65 | 2.75 | 2.75 | 0.25 | 0.25 | 2.6 | 2.6 |  | 1.79 | 1.79 | 1.79 |  | 15.675 | -0.55
Innenwand | ZB_ORT_W1 | C25/30 | 0.65 | 3.37 | 3.37 | 0.25 | 0.25 | 2.6 | 2.6 |  | 2.19 | 2.19 | 2.19 |  | 19.209 | 0.07
Innenwand | ZB_ORT_W1 | C25/30 | 0.65 | 3.37 | 3.37 | 0.25 | 0.25 | 2.6 | 2.6 |  | 2.19 | 2.19 | 2.19 |  | 19.209 | 0.07
Innenwand | ZB_ORT_W1 | C25/30 | 0.65 | 3.37 | 3.37 | 0.25 | 0.25 | 2.6 | 2.6 |  | 2.19 | 2.19 | 2.19 |  | 19.209 | 0.07
Innenwand | ZB_ORT_W1 | C25/30 | 0.65 | 3.37 | 3.37 | 0.25 | 0.25 | 2.6 | 2.6 |  | 2.19 | 2.19 | 2.19 |  | 19.209 | 0.07
Innenwand | ZB_ORT_W1 | C25/30 | 0.65 | 3.37 | 3.37 | 0.25 | 0.25 | 2.6 | 2.6 |  | 2.19 | 2.19 | 2.19 |  | 19.209 | 0.07
Innenwand | ZB_ORT_W1 | C25/30 | 0.65 | 3.37 | 3.37 | 0.25 | 0.25 | 2.6 | 2.6 |  | 2.19 | 2.19 | 2.19 |  | 19.209 | 0.07
Innenwand | ZB_ORT_W1 | C25/30 | 0.65 | 3.37 | 3.37 | 0.25 | 0.25 | 2.6 | 2.6 |  | 2.19 | 2.19 | 2.19 |  | 19.209 | 0.07
Innenwand | ZB_ORT_W1 | C25/30 | 0.65 | 3.37 | 3.37 | 0.25 | 0.25 | 2.6 | 2.6 |  | 2.19 | 2.19 | 2.19 |  | 19.209 | 0.07
Innenwand | ZB_ORT_W1 | C25/30 | 0.65 | 3.37 | 3.37 | 0.25 | 0.25 | 2.6 | 2.6 |  | 2.19 | 2.19 | 2.19 |  | 19.209 | 0.07
Innenwand | ZB_ORT_W1 | C25/30 | 0.65 | 3.37 | 3.37 | 0.25 | 0.25 | 2.6 | 2.6 |  | 2.19 | 2.19 | 2.19 |  | 19.209 | 0.07
Innenwand | ZB_ORT_W1 | C25/30 | 0.65 | 4.53 | 4.53 | 0.25 | 0.25 | 2.6 | 2.6 |  | 2.94 | 2.94 | 2.94 |  | 25.821 | 1.23
Innenwand | ZB_ORT_W1 | C25/30 | 0.67 | 0.89 | 0.89 | 0.25 | 0.25 | 2.7 | 2.7 |  | 0.6 | 0.6 | 0.6 |  | 5.251 | -2.41
Innenwand | ZB_ORT_W1 | C25/30 | 0.69 | 2.75 | 2.75 | 0.25 | 0.25 | 2.75 | 2.75 |  | 1.89 | 1.89 | 1.89 |  | 16.5 | -0.55
Innenwand | ZB_ORT_W1 | C25/30 | 0.7 | 3.37 | 3.37 | 0.25 | 0.25 | 2.8 | 2.8 |  | 1.66 | 1.66 | 1.66 |  | 14.991 | 0.07
Innenwand | ZB_ORT_W1 | C25/30 | 0.7 | 3.37 | 3.37 | 0.25 | 0.25 | 2.8 | 2.8 |  | 1.66 | 1.66 | 1.66 |  | 14.991 | 0.07
Innenwand | ZB_ORT_W1 | C25/30 | 0.75 | 3.37 | 3.37 | 0.25 | 0.25 | 3 | 3 |  | 2.53 | 2.53 | 2.53 |  | 21.905 | 0.07
Innenwand | ZB_ORT_W1 | C25/30 | 0.77 | 2.75 | 2.75 | 0.25 | 0.25 | 3.08 | 3.08 |  | 2.11 | 2.11 | 2.11 |  | 18.315 | -0.55
Innenwand | ZB_ORT_W1 | C25/30 | 0.77 | 3.37 | 3.37 | 0.25 | 0.25 | 3.08 | 3.08 |  | 2.59 | 2.59 | 2.59 |  | 22.4442 | 0.07
Innenwand | ZB_ORT_W1 | C25/30 | 0.77 | 4.53 | 4.53 | 0.25 | 0.25 | 3.09 | 3.09 |  | 3.49 | 3.49 | 3.49 |  | 30.2604 | 1.23
Innenwand | ZB_ORT_W1 | C25/30 | 0.82 | 0.89 | 0.89 | 0.25 | 0.25 | 3.27 | 3.27 |  | 0.73 | 0.73 | 0.73 |  | 6.2656 | -2.41
Innenwand | ZB_ORT_W1 | C25/30 | 0.84 | 3.37 | 3.37 | 0.25 | 0.25 | 3.35 | 3.35 |  | 1.24 | 1.24 | 1.24 |  | 11.625 | 0.07
Innenwand | ZB_ORT_W1 | C25/30 | 0.84 | 3.37 | 3.37 | 0.25 | 0.25 | 3.35 | 3.35 |  | 1.24 | 1.24 | 1.24 |  | 11.625 | 0.07
Innenwand | ZB_ORT_W1 | C25/30 | 0.84 | 3.37 | 3.37 | 0.25 | 0.25 | 3.35 | 3.35 |  | 1.24 | 1.24 | 1.24 |  | 11.625 | 0.07
Innenwand | ZB_ORT_W1 | C25/30 | 0.84 | 3.37 | 3.37 | 0.25 | 0.25 | 3.35 | 3.35 |  | 2.82 | 2.82 | 2.82 |  | 24.264 | 0.07
Innenwand | ZB_ORT_W1 | C25/30 | 0.84 | 4.53 | 4.53 | 0.25 | 0.25 | 3.35 | 3.35 |  | 2.17 | 2.17 | 2.17 |  | 19.645 | 1.23
Innenwand | ZB_ORT_W1 | C25/30 | 0.88 | 0.89 | 0.89 | 0.25 | 0.25 | 3.52 | 3.52 |  | 0.78 | 0.78 | 0.78 |  | 6.7106 | -2.41
Innenwand | ZB_ORT_W1 | C25/30 | 0.98 | 4.53 | 4.53 | 0.25 | 0.25 | 3.94 | 3.94 |  | 4.46 | 4.46 | 4.46 |  | 37.9614 | 1.23
Innenwand | ZB_ORT_W1 | C25/30 | 1 | 4.31 | 4.31 | 0.25 | 0.25 | 4.02 | 4.02 |  | 3.73 | 3.74 | 3.73 |  | 32.075 | 1.01
Innenwand | ZB_ORT_W1 | C25/30 | 1.06 | 4.31 | 4.31 | 0.2 | 0.2 | 5.28 | 5.28 |  | 3.93 | 3.93 | 3.93 |  | 41.415 | 1.01
Innenwand | ZB_ORT_W1 | C25/30 | 1.07 | 4.53 | 4.53 | 0.25 | 0.25 | 4.27 | 4.27 |  | 4.83 | 4.83 | 4.83 |  | 40.9512 | 1.23
Innenwand | ZB_ORT_W1 | C25/30 | 1.08 | 4.31 | 4.31 | 0.25 | 0.25 | 4.32 | 4.32 |  | 4.66 | 4.66 | 4.66 |  | 39.3934 | 1.01
Innenwand | ZB_ORT_W1 | C25/30 | 1.13 | 2.75 | 2.75 | 0.25 | 0.25 | 4.53 | 4.53 |  | 3.11 | 3.11 | 3.11 |  | 26.29 | -0.55
Innenwand | ZB_ORT_W1 | C25/30 | 1.19 | 2.75 | 2.75 | 0.25 | 0.25 | 4.78 | 4.78 |  | 2.57 | 3.28 | 2.57 |  | 21.935 | -0.55
Innenwand | ZB_ORT_W1 | C25/30 | 1.19 | 3.37 | 3.37 | 0.25 | 0.25 | 4.78 | 4.78 |  | 4.02 | 4.02 | 4.02 |  | 33.9022 | 0.07
Innenwand | ZB_ORT_W1 | C25/30 | 1.25 | 3.37 | 3.37 | 0.25 | 0.25 | 5.02 | 5.02 |  | 4.23 | 4.23 | 4.23 |  | 35.5198 | 0.07
Innenwand | ZB_ORT_W1 | C25/30 | 1.26 | 4.53 | 4.53 | 0.25 | 0.25 | 5.02 | 5.02 |  | 5.69 | 5.69 | 5.69 |  | 47.7462 | 1.23
Innenwand | ZB_ORT_W1 | C25/30 | 1.32 | 3.37 | 3.37 | 0.25 | 0.25 | 5.27 | 5.27 |  | 4.44 | 4.44 | 4.44 |  | 37.2048 | 0.07
Innenwand | ZB_ORT_W1 | C25/30 | 1.32 | 3.37 | 3.37 | 0.25 | 0.25 | 5.27 | 5.27 |  | 4.44 | 4.44 | 4.44 |  | 37.2048 | 0.07
Innenwand | ZB_ORT_W1 | C25/30 | 1.32 | 4.53 | 4.53 | 0.25 | 0.25 | 5.27 | 5.27 |  | 5.97 | 5.97 | 5.97 |  | 50.0112 | 1.23
Innenwand | ZB_ORT_W1 | C25/30 | 1.39 | 3.37 | 3.37 | 0.25 | 0.25 | 5.55 | 5.55 |  | 4.2 | 4.2 | 4.2 |  | 35.245 | 0.07
Innenwand | ZB_ORT_W1 | C25/30 | 1.42 | 3.37 | 3.37 | 0.25 | 0.25 | 5.68 | 5.68 |  | 4.78 | 4.78 | 4.78 |  | 39.9682 | 0.07
Innenwand | ZB_ORT_W1 | C25/30 | 1.42 | 3.37 | 3.37 | 0.25 | 0.25 | 5.69 | 5.69 |  | 4.79 | 4.79 | 4.79 |  | 40.0356 | 0.07
Innenwand | ZB_ORT_W1 | C25/30 | 1.42 | 3.37 | 3.37 | 0.25 | 0.25 | 5.69 | 5.69 |  | 4.79 | 4.79 | 4.79 |  | 40.0356 | 0.07
Innenwand | ZB_ORT_W1 | C25/30 | 1.42 | 3.37 | 3.37 | 0.25 | 0.25 | 5.7 | 5.7 |  | 4.8 | 4.8 | 4.8 |  | 40.103 | 0.07
Innenwand | ZB_ORT_W1 | C25/30 | 1.42 | 4.31 | 4.31 | 0.25 | 0.25 | 5.68 | 5.68 |  | 4.84 | 4.84 | 4.84 |  | 40.895 | 1.01
Innenwand | ZB_ORT_W1 | C25/30 | 1.43 | 3.37 | 3.37 | 0.25 | 0.25 | 5.71 | 5.71 |  | 4.81 | 4.81 | 4.81 |  | 40.1704 | 0.07
Innenwand | ZB_ORT_W1 | C25/30 | 1.45 | 3.37 | 3.37 | 0.25 | 0.25 | 5.8 | 5.8 |  | 3.31 | 3.31 | 3.31 |  | 28.125 | 0.07
Innenwand | ZB_ORT_W1 | C25/30 | 1.45 | 3.37 | 3.37 | 0.25 | 0.25 | 5.8 | 5.8 |  | 3.31 | 3.31 | 3.31 |  | 28.125 | 0.07
Innenwand | ZB_ORT_W1 | C25/30 | 1.45 | 3.37 | 3.37 | 0.25 | 0.25 | 5.8 | 5.8 |  | 3.31 | 3.31 | 3.31 |  | 28.125 | 0.07
Innenwand | ZB_ORT_W1 | C25/30 | 1.45 | 3.37 | 3.37 | 0.25 | 0.25 | 5.8 | 5.8 |  | 3.31 | 3.31 | 3.31 |  | 28.125 | 0.07
Innenwand | ZB_ORT_W1 | C25/30 | 1.45 | 3.37 | 3.37 | 0.25 | 0.25 | 5.8 | 5.8 |  | 4.41 | 4.41 | 4.41 |  | 36.945 | 0.07
Innenwand | ZB_ORT_W1 | C25/30 | 1.45 | 3.37 | 3.37 | 0.25 | 0.25 | 5.8 | 5.8 |  | 4.41 | 4.41 | 4.41 |  | 36.945 | 0.07
Innenwand | ZB_ORT_W1 | C25/30 | 1.45 | 3.37 | 3.37 | 0.25 | 0.25 | 5.8 | 5.8 |  | 4.41 | 4.41 | 4.41 |  | 36.945 | 0.07
Innenwand | ZB_ORT_W1 | C25/30 | 1.45 | 3.37 | 3.37 | 0.25 | 0.25 | 5.8 | 5.8 |  | 4.89 | 4.89 | 4.89 |  | 40.777 | 0.07
Innenwand | ZB_ORT_W1 | C25/30 | 1.45 | 4.53 | 4.53 | 0.25 | 0.25 | 5.8 | 5.8 |  | 6.09 | 6.57 | 6.09 |  | 50.965 | 1.23
Innenwand | ZB_ORT_W1 | C25/30 | 1.48 | 3.37 | 3.37 | 0.25 | 0.25 | 5.92 | 5.92 |  | 4.99 | 4.99 | 4.99 |  | 54.813 | 0.07
Innenwand | ZB_ORT_W1 | C25/30 | 1.48 | 3.37 | 3.37 | 0.25 | 0.25 | 5.94 | 5.94 |  | 5 | 5 | 5 |  | 41.5858 | 0.07
Innenwand | ZB_ORT_W1 | C25/30 | 1.48 | 3.37 | 3.37 | 0.25 | 0.25 | 5.94 | 5.94 |  | 5 | 5 | 5 |  | 41.7206 | 0.07
Innenwand | ZB_ORT_W1 | C25/30 | 1.48 | 4.46 | 4.46 | 0.25 | 0.25 | 5.95 | 5.95 |  | 6.62 | 6.64 | 6.62 |  | 41.7206 | 1.16
Innenwand | ZB_ORT_W1 | C25/30 | 1.49 | 3.37 | 3.37 | 0.25 | 0.25 | 5.94 | 5.94 |  | 5 | 5 | 5 |  | 55.304 | 0.07
Innenwand | ZB_ORT_W1 | C25/30 | 1.5 | 3.37 | 3.37 | 0.25 | 0.25 | 6.01 | 6.01 |  | 5.06 | 5.06 | 5.06 |  | 41.7206 | 0.07
Innenwand | ZB_ORT_W1 | C25/30 | 1.51 | 2.75 | 2.75 | 0.25 | 0.25 | 6.05 | 6.05 |  | 4.16 | 4.16 | 4.16 |  | 42.1924 | -0.55
Innenwand | ZB_ORT_W1 | C25/30 | 1.51 | 3.37 | 3.37 | 0.25 | 0.25 | 6.05 | 6.05 |  | 3.52 | 3.52 | 3.52 |  | 29.825 | 0.07
Innenwand | ZB_ORT_W1 | C25/30 | 1.51 | 3.37 | 3.37 | 0.25 | 0.25 | 6.05 | 6.05 |  | 3.52 | 3.52 | 3.52 |  | 29.825 | 0.07
Innenwand | ZB_ORT_W1 | C25/30 | 1.51 | 3.37 | 3.37 | 0.25 | 0.25 | 6.05 | 6.05 |  | 5.1 | 5.1 | 5.1 |  | 42.462 | 0.07
Innenwand | ZB_ORT_W1 | C25/30 | 1.51 | 3.37 | 3.37 | 0.25 | 0.25 | 6.05 | 6.05 |  | 5.1 | 5.1 | 5.1 |  | 42.462 | 0.07
Innenwand | ZB_ORT_W1 | C25/30 | 1.51 | 3.37 | 3.37 | 0.25 | 0.25 | 6.05 | 6.05 |  | 5.1 | 5.1 | 5.1 |  | 42.462 | 0.07
Innenwand | ZB_ORT_W1 | C25/30 | 1.51 | 3.37 | 3.37 | 0.25 | 0.25 | 6.05 | 6.05 |  | 5.1 | 5.1 | 5.1 |  | 42.462 | 0.07
Innenwand | ZB_ORT_W1 | C25/30 | 1.51 | 3.37 | 3.37 | 0.25 | 0.25 | 6.05 | 6.05 |  | 5.1 | 5.1 | 5.1 |  | 42.462 | 0.07
Innenwand | ZB_ORT_W1 | C25/30 | 1.51 | 4.31 | 4.31 | 0.25 | 0.25 | 6.02 | 6.02 |  | 5.57 | 5.57 | 5.57 |  | 46.715 | 1.01
Innenwand | ZB_ORT_W1 | C25/30 | 1.51 | 4.46 | 4.46 | 0.25 | 0.25 | 6.05 | 6.05 |  | 6.75 | 6.75 | 6.75 |  | 54.0474 | 1.16
Innenwand | ZB_ORT_W1 | C25/30 | 1.51 | 4.53 | 4.53 | 0.25 | 0.25 | 6.05 | 6.05 |  | 6.37 | 6.85 | 6.37 |  | 53.245 | 1.23
Innenwand | ZB_ORT_W1 | C25/30 | 1.53 | 4.53 | 4.53 | 0.25 | 0.25 | 6.12 | 6.12 |  | 6.93 | 6.93 | 6.93 |  | 57.078 | 1.23
Innenwand | ZB_ORT_W1 | C25/30 | 1.58 | 2.75 | 2.75 | 0.25 | 0.25 | 6.3 | 6.3 |  | 4.33 | 4.33 | 4.33 |  | 57.7122 | -0.55
Innenwand | ZB_ORT_W1 | C25/30 | 1.86 | 4.53 | 4.53 | 0.25 | 0.25 | 7.43 | 7.43 |  | 7.79 | 7.79 | 7.79 |  | 64.545 | 1.23
Innenwand | ZB_ORT_W1 | C25/30 | 2.03 | 3.37 | 3.37 | 0.25 | 0.25 | 8.13 | 8.13 |  | 5.26 | 5.26 | 5.26 |  | 43.805 | 0.07
Innenwand | ZB_ORT_W1 | C25/30 | 2.09 | 3.37 | 3.37 | 0.25 | 0.25 | 8.38 | 8.38 |  | 5.48 | 5.48 | 5.48 |  | 45.485 | 0.07
Innenwand | ZB_ORT_W1 | C25/30 | 2.09 | 3.37 | 3.37 | 0.25 | 0.25 | 8.38 | 8.38 |  | 5.48 | 5.48 | 5.48 |  | 45.485 | 0.07
Innenwand | ZB_ORT_W1 | C25/30 | 2.09 | 3.37 | 3.37 | 0.25 | 0.25 | 8.38 | 8.38 |  | 7.06 | 7.06 | 7.06 |  | 58.1662 | 0.07
Innenwand | ZB_ORT_W1 | C25/30 | 2.09 | 3.37 | 3.37 | 0.25 | 0.25 | 8.38 | 8.38 |  | 7.06 | 7.06 | 7.06 |  | 58.1662 | 0.07
Innenwand | ZB_ORT_W1 | C25/30 | 4.18 | 4.53 | 4.53 | 0.25 | 0.25 | 16.71 | 16.71 |  | 16.9 | 16.9 | 16.9 |  | 137.445 | 1.23
385.28
Innenwand | ZB_ORT_W1 | C30/37 | 0.2 | 1.18 | 1.18 | 0.25 | 0.25 | 0.8 | 0.8 |  | 0.24 | 0.24 | 0.24 |  | 2.478 | -2.12 | -0.25
Innenwand | ZB_ORT_W1 | C30/37 | 0.3 | 5.46 | 5.46 | 0.25 | 0.25 | 1.2 | 1.2 |  | 1.63 | 1.63 | 1.63 |  | 15.834 | 2.16 | -0.25
Innenwand | ZB_ORT_W1 | C30/37 | 0.32 | 5.46 | 5.46 | 0.25 | 0.25 | 1.3 | 1.3 |  | 1.77 | 1.77 | 1.77 |  | 16.926 | 2.16 | -0.25
Innenwand | ZB_ORT_W1 | C30/37 | 0.36 | 2.6 | 2.6 | 0.25 | 0.25 | 1.43 | 1.43 |  | 0.93 | 0.93 | 0.93 |  | 8.736 | -0.7 | -0.25
Innenwand | ZB_ORT_W1 | C30/37 | 0.36 | 2.6 | 2.6 | 0.25 | 0.25 | 1.43 | 1.43 |  | 0.93 | 0.93 | 0.93 |  | 8.736 | -0.7 | -0.25
Innenwand | ZB_ORT_W1 | C30/37 | 0.36 | 4.2 | 4.2 | 0.25 | 0.25 | 1.43 | 1.43 |  | 1.5 | 1.5 | 1.5 |  | 14.112 | 0.9 | -0.25
Innenwand | ZB_ORT_W1 | C30/37 | 0.37 | 3 | 3 | 0.25 | 0.25 | 1.46 | 1.46 |  | 1.1 | 1.1 | 1.1 |  | 10.26 | -0.3 | -0.2
Innenwand | ZB_ORT_W1 | C30/37 | 0.41 | 0.794 | 0.794 | 0.3 | 0.3 | 1.37 | 1.37 |  | 0.33 | 0.33 | 0.33 |  | 2.652 | -2.506 | -0.2
Innenwand | ZB_ORT_W1 | C30/37 | 0.41 | 0.794 | 0.794 | 0.3 | 0.3 | 1.37 | 1.37 |  | 0.33 | 0.33 | 0.33 |  | 2.652 | -2.506 | -0.2
Innenwand | ZB_ORT_W1 | C30/37 | 0.41 | 0.794 | 0.794 | 0.3 | 0.3 | 1.37 | 1.37 |  | 0.33 | 0.33 | 0.33 |  | 2.652 | -2.506 | -0.25
Innenwand | ZB_ORT_W1 | C30/37 | 0.47 | 3.19 | 3.19 | 0.25 | 0.25 | 1.88 | 1.88 |  | 1.2 | 1.2 | 1.2 |  | 11.215 | -0.11 | -0.25
Innenwand | ZB_ORT_W1 | C30/37 | 0.48 | 3 | 3 | 0.25 | 0.25 | 1.93 | 1.93 |  | 1.44 | 1.44 | 1.44 |  | 13.08 | -0.3 | -0.2
Innenwand | ZB_ORT_W1 | C30/37 | 0.5 | 0.794 | 0.794 | 0.3 | 0.3 | 1.67 | 1.67 |  | 0.4 | 0.4 | 0.4 |  | 3.1284 | -2.506 | -0.2
Innenwand | ZB_ORT_W1 | C30/37 | 0.5 | 0.794 | 0.794 | 0.3 | 0.3 | 1.68 | 1.68 |  | 0.4 | 0.4 | 0.4 |  | 3.1442 | -2.506 | -0.25
Innenwand | ZB_ORT_W1 | C30/37 | 0.5 | 1.07 | 1.07 | 0.25 | 0.25 | 2 | 2 |  | 0.53 | 0.53 | 0.53 |  | 4.815 | -2.23 | -0.25
Innenwand | ZB_ORT_W1 | C30/37 | 0.5 | 2.6 | 2.6 | 0.25 | 0.25 | 2 | 2 |  | 1.3 | 1.3 | 1.3 |  | 11.7 | -0.7 | -0.25
Innenwand | ZB_ORT_W1 | C30/37 | 0.5 | 2.6 | 2.6 | 0.25 | 0.25 | 2 | 2 |  | 1.3 | 1.3 | 1.3 |  | 11.7 | -0.7 | -0.25
Innenwand | ZB_ORT_W1 | C30/37 | 0.5 | 2.6 | 2.6 | 0.25 | 0.25 | 2 | 2 |  | 1.3 | 1.3 | 1.3 |  | 11.7 | -0.7 | -0.25
Innenwand | ZB_ORT_W1 | C30/37 | 0.5 | 2.6 | 2.6 | 0.25 | 0.25 | 2 | 2 |  | 1.3 | 1.3 | 1.3 |  | 11.7 | -0.7 | -0.25
Innenwand | ZB_ORT_W1 | C30/37 | 0.5 | 4.2 | 4.2 | 0.25 | 0.25 | 2 | 2 |  | 2.1 | 2.1 | 2.1 |  | 18.9 | 0.9 | -0.25
Innenwand | ZB_ORT_W1 | C30/37 | 0.58 | 2.8 | 2.8 | 0.25 | 0.25 | 2.33 | 2.33 |  | 1.63 | 1.63 | 1.63 |  | 14.448 | -0.5 | -0.25
Innenwand | ZB_ORT_W1 | C30/37 | 0.58 | 3 | 3 | 0.25 | 0.25 | 2.3 | 2.3 |  | 1.73 | 1.73 | 1.73 |  | 15.3 | -0.3 | -0.25
Innenwand | ZB_ORT_W1 | C30/37 | 0.58 | 3.39 | 3.39 | 0.25 | 0.25 | 2.33 | 2.33 |  | 1.26 |  |  |  | 11.815 | 0.09 | -0.2
Innenwand | ZB_ORT_W1 | C30/37 | 0.59 | 0.794 | 0.794 | 0.3 | 0.3 | 1.97 | 1.97 |  | 0.47 | 0.47 | 0.47 |  | 3.6048 | -2.506 | -0.2
Innenwand | ZB_ORT_W1 | C30/37 | 0.59 | 0.794 | 0.794 | 0.3 | 0.3 | 1.97 | 1.97 |  | 0.47 | 0.47 | 0.47 |  | 3.6048 | -2.506 | -0.2
Innenwand | ZB_ORT_W1 | C30/37 | 0.59 | 0.95 | 0.95 | 0.3 | 0.3 | 1.97 | 1.97 |  | 0.56 | 0.56 | 0.56 |  | 4.313 | -2.35 | -0.25
Innenwand | ZB_ORT_W1 | C30/37 | 0.59 | 5.46 | 5.46 | 0.25 | 0.25 | 2.34 | 2.34 |  | 3.09 |  |  |  | 27.47 | 2.16 | -0.25
Innenwand | ZB_ORT_W1 | C30/37 | 0.59 | 5.46 | 5.46 | 0.25 | 0.25 | 2.34 | 2.34 |  | 3.09 |  |  |  | 27.47 | 2.16 | -0.25
Innenwand | ZB_ORT_W1 | C30/37 | 0.59 | 5.46 | 5.46 | 0.25 | 0.25 | 2.34 | 2.34 |  | 3.09 |  |  |  | 27.47 | 2.16 | -0.25
Innenwand | ZB_ORT_W1 | C30/37 | 0.61 | 1.07 | 1.07 | 0.25 | 0.25 | 2.45 | 2.45 |  | 0.65 | 0.65 | 0.65 |  | 5.778 | -2.23 | -0.25
Innenwand | ZB_ORT_W1 | C30/37 | 0.61 | 1.07 | 1.07 | 0.25 | 0.25 | 2.45 | 2.45 |  | 0.65 | 0.65 | 0.65 |  | 5.778 | -2.23 | -0.25
Innenwand | ZB_ORT_W1 | C30/37 | 0.61 | 2.6 | 2.6 | 0.25 | 0.25 | 2.45 | 2.45 |  | 0.91 |  |  |  | 8.616 | -0.7 | -0.25
Innenwand | ZB_ORT_W1 | C30/37 | 0.61 | 4.2 | 4.2 | 0.25 | 0.25 | 2.45 | 2.45 |  | 1.89 |  |  |  | 17.26 | 0.9 | -0.25
Innenwand | ZB_ORT_W1 | C30/37 | 0.62 | 1.07 | 1.07 | 0.25 | 0.25 | 2.5 | 2.5 |  | 0.67 | 0.67 | 0.67 |  | 5.885 | -2.23 | -0.25
Innenwand | ZB_ORT_W1 | C30/37 | 0.64 | 3 | 3 | 0.25 | 0.25 | 2.55 | 2.55 |  | 1.26 | 1.26 | 1.26 |  | 11.6 | -0.3 | -0.25
Innenwand | ZB_ORT_W1 | C30/37 | 0.65 | 3 | 3 | 0.25 | 0.25 | 2.6 | 2.6 |  | 1.95 | 1.95 | 1.95 |  | 17.1 | -0.3 | -0.25
Innenwand | ZB_ORT_W1 | C30/37 | 0.68 | 2.6 | 2.6 | 0.25 | 0.25 | 2.7 | 2.7 |  | 1.06 |  |  |  | 9.8 | -0.7 | -0.25
Innenwand | ZB_ORT_W1 | C30/37 | 0.71 | 3.39 | 3.39 | 0.25 | 0.25 | 2.83 | 2.83 |  | 2.32 | 2.31 | 2.31 |  | 20.255 | 0.09 | -0.25
Innenwand | ZB_ORT_W1 | C30/37 | 0.77 | 2.6 | 2.6 | 0.25 | 0.25 | 3.1 | 3.1 |  | 2.01 | 2.02 | 2.02 |  | 17.42 | -0.7 | -0.25
Innenwand | ZB_ORT_W1 | C30/37 | 0.84 | 3.39 | 3.39 | 0.25 | 0.25 | 3.35 | 3.35 |  | 2.83 | 2.83 | 2.83 |  | 24.408 | 0.09 | -0.25
Innenwand | ZB_ORT_W1 | C30/37 | 0.9 | 3 | 3 | 0.25 | 0.25 | 3.6 | 3.6 |  | 1.5 | 1.5 | 1.5 |  | 13.5 | -0.3 | -0.25
Innenwand | ZB_ORT_W1 | C30/37 | 0.94 | 3 | 3 | 0.25 | 0.25 | 3.77 | 3.77 |  | 2.83 | 2.83 | 2.83 |  | 24.12 | -0.3 | -0.25
Innenwand | ZB_ORT_W1 | C30/37 | 0.97 | 1.56 | 1.56 | 0.25 | 0.25 | 3.88 | 3.88 |  | 1.06 | 1.06 | 1.06 |  | 9.28 | -1.74 | -0.25
Innenwand | ZB_ORT_W1 | C30/37 | 0.97 | 2.6 | 2.6 | 0.25 | 0.25 | 3.89 | 3.89 |  | 2.53 | 2.53 | 2.53 |  | 21.528 | -0.7 | -0.25
Innenwand | ZB_ORT_W1 | C30/37 | 0.97 | 2.6 | 2.6 | 0.25 | 0.25 | 3.89 | 3.89 |  | 2.53 | 2.53 | 2.53 |  | 21.528 | -0.7 | -0.25
Innenwand | ZB_ORT_W1 | C30/37 | 0.98 | 4.2 | 4.2 | 0.25 | 0.25 | 3.9 | 3.9 |  | 4.1 | 4.09 | 4.09 |  | 34.86 | 0.9 | -0.25
Innenwand | ZB_ORT_W1 | C30/37 | 1.13 | 3 | 3 | 0.25 | 0.25 | 4.53 | 4.53 |  | 3.39 | 3.39 | 3.39 |  | 28.68 | -0.3 | -0.25
Innenwand | ZB_ORT_W1 | C30/37 | 1.19 | 4.2 | 4.2 | 0.25 | 0.25 | 4.78 | 4.78 |  | 5.01 | 5.01 | 5.01 |  | 42.252 | 0.9 | -0.25
Innenwand | ZB_ORT_W1 | C30/37 | 1.25 | 2.6 | 2.6 | 0.25 | 0.25 | 5 | 5 |  | 2.61 | 2.61 | 2.61 |  | 22.18 | -0.7 | -0.25
Innenwand | ZB_ORT_W1 | C30/37 | 1.26 | 2.6 | 2.6 | 0.25 | 0.25 | 5.03 | 5.03 |  | 3.27 | 3.27 | 3.27 |  | 27.456 | -0.7 | -0.25
Innenwand | ZB_ORT_W1 | C30/37 | 1.26 | 2.6 | 2.6 | 0.25 | 0.25 | 5.03 | 5.03 |  | 3.27 | 3.27 | 3.27 |  | 27.456 | -0.7 | -0.25
Innenwand | ZB_ORT_W1 | C30/37 | 1.31 | 3 | 3 | 0.25 | 0.25 | 5.25 | 5.25 |  | 3.94 | 3.94 | 3.94 |  | 33 | -0.3 | -0.25
Innenwand | ZB_ORT_W1 | C30/37 | 1.32 | 4.2 | 4.2 | 0.25 | 0.25 | 5.28 | 5.28 |  | 5.54 | 5.54 | 5.54 |  | 46.452 | 0.9 | -0.15
Innenwand | ZB_ORT_W1 | C30/37 | 1.32 | 5.68 | 5.68 | 0.35 | 0.35 | 3.76 | 3.76 |  | 7.41 | 7.41 | 7.41 |  | 46.6896 | 2.38 | -0.25
Innenwand | ZB_ORT_W1 | C30/37 | 1.48 | 3 | 3 | 0.25 | 0.25 | 5.92 | 5.92 |  | 4.44 | 4.44 | 4.44 |  | 37.02 | -0.3 | -0.25
Innenwand | ZB_ORT_W1 | C30/37 | 1.49 | 3 | 3 | 0.25 | 0.25 | 5.95 | 5.95 |  | 4.02 | 4.02 | 4.02 |  | 33.64 | -0.3 | -0.25
Innenwand | ZB_ORT_W1 | C30/37 | 1.51 | 3 | 3 | 0.25 | 0.25 | 6.05 | 6.05 |  | 4.54 | 4.54 | 4.54 |  | 37.8 | -0.3 | -0.2
Innenwand | ZB_ORT_W1 | C30/37 | 1.52 | 1.71 | 1.71 | 0.3 | 0.3 | 5.06 | 5.06 |  | 2.59 | 2.59 | 2.59 |  | 18.3312 | -1.59 | -0.25
Innenwand | ZB_ORT_W1 | C30/37 | 1.55 | 4.51 | 4.51 | 0.25 | 0.25 | 6.19 | 6.19 |  | 6.23 | 6.23 | 6.23 |  | 52.095 | 1.21 | -0.15
Innenwand | ZB_ORT_W1 | C30/37 | 1.65 | 2.47 | 2.47 | 0.35 | 0.35 | 4.73 | 4.73 |  | 3.99 | 3.99 | 3.99 |  | 24.529 | -0.83 | -0.25
Innenwand | ZB_ORT_W1 | C30/37 | 1.81 | 5.81 | 5.81 | 0.25 | 0.25 | 7.25 | 7.25 |  | 9.66 |  |  |  | 81.567 | 2.51 | -0.15
Innenwand | ZB_ORT_W1 | C30/37 | 1.85 | 3.39 | 3.39 | 0.35 | 0.35 | 5.28 | 5.28 |  | 5.42 | 5.42 | 5.42 |  | 17.863 | 0.09 | -0.25
Innenwand | ZB_ORT_W1 | C30/37 | 1.86 | 3.39 | 3.39 | 0.25 | 0.25 | 7.45 | 7.45 |  | 6.3 | 6.3 | 6.3 |  | 52.206 | 0.09 | -0.25
Innenwand | ZB_ORT_W1 | C30/37 | 1.87 | 3.39 | 3.39 | 0.25 | 0.25 | 7.46 | 7.46 |  | 6.31 | 6.31 | 6.31 |  | 52.2738 | 0.09 | -0.25
Innenwand | ZB_ORT_W1 | C30/37 | 1.88 | 3 | 3 | 0.25 | 0.25 | 7.53 | 7.53 |  | 4.64 | 4.64 | 4.64 |  | 38.64 | -0.3 | -0.25
Innenwand | ZB_ORT_W1 | C30/37 | 1.91 | 2.8 | 2.8 | 0.25 | 0.25 | 7.63 | 7.63 |  | 5.34 | 5.34 | 5.34 |  | 44.128 | -0.5 | -0.25
Innenwand | ZB_ORT_W1 | C30/37 | 1.93 | 4.2 | 4.2 | 0.25 | 0.25 | 7.7 | 7.7 |  | 6.78 |  |  |  | 56.32 | 0.9 | -0.25
Innenwand | ZB_ORT_W1 | C30/37 | 1.93 | 4.2 | 4.2 | 0.25 | 0.25 | 7.7 | 7.7 |  | 8.09 | 8.08 | 8.09 |  | 66.78 | 0.9 | -0.25
Innenwand | ZB_ORT_W1 | C30/37 | 1.95 | 2.35 | 2.35 | 0.25 | 0.25 | 7.81 | 7.81 |  | 4.6 | 4.6 | 4.6 |  | 37.882 | -0.95 | -0.25
Innenwand | ZB_ORT_W1 | C30/37 | 2.03 | 4.51 | 4.51 | 0.25 | 0.25 | 8.1 | 8.1 |  | 7.93 | 7.93 | 7.93 |  | 65.695 | 1.21 | -0.25
Innenwand | ZB_ORT_W1 | C30/37 | 2.55 | 5.81 | 5.81 | 0.25 | 0.25 | 10.22 | 10.22 |  | 13.99 |  |  |  | 115.065 | 2.51 | -0.25
Innenwand | ZB_ORT_W1 | C30/37 | 2.56 | 2.6 | 2.6 | 0.25 | 0.25 | 10.23 | 10.23 |  | 5.34 |  |  |  | 44 | -0.7 | -0.25
Innenwand | ZB_ORT_W1 | C30/37 | 2.56 | 2.6 | 2.6 | 0.25 | 0.25 | 10.23 | 10.23 |  | 5.37 |  |  |  | 44.24 | -0.7 | -0.25
Innenwand | ZB_ORT_W1 | C30/37 | 2.59 | 0.151 | 0.151 | 0.25 | 0.25 | 10.35 | 10.35 |  | 0.38 | 0.39 | 0.38 |  | 3.2012 | -3.149 | -0.25
Innenwand | ZB_ORT_W1 | C30/37 | 2.62 | 2.6 | 2.6 | 0.25 | 0.25 | 10.48 | 10.48 |  | 6.81 | 6.81 | 6.81 |  | 55.796 | -0.7 | -0.25
Innenwand | ZB_ORT_W1 | C30/37 | 2.62 | 2.6 | 2.6 | 0.25 | 0.25 | 10.48 | 10.48 |  | 6.81 | 6.81 | 6.81 |  | 55.796 | -0.7 | -0.25
Innenwand | ZB_ORT_W1 | C30/37 | 2.66 | 5.81 | 5.81 | 0.25 | 0.25 | 10.65 | 10.68 |  | 15.16 |  |  |  | 124.525 | 2.51 | -0.25
Innenwand | ZB_ORT_W1 | C30/37 | 2.89 | 4.51 | 4.51 | 0.25 | 0.25 | 11.54 | 11.54 |  | 12.26 | 12.26 | 12.26 |  | 100.355 | 1.21 | -0.2
Innenwand | ZB_ORT_W1 | C30/37 | 2.96 | 3.8 | 3.8 | 0.3 | 0.3 | 9.88 | 9.88 |  | 7.09 | 0.79 | 7.09 |  | 49.56 | 0.5 | -0.25
Innenwand | ZB_ORT_W1 | C30/37 | 3.35 | 4.51 | 4.51 | 0.25 | 0.25 | 13.4 | 13.4 |  | 13.77 | 13.77 | 13.77 |  | 112.455 | 1.21 | -0.3
Innenwand | ZB_ORT_W1 | C30/37 | 3.71 |  | 0.2 | 0.2 | 1.39 |  | 3 | 3.71 | 0.74 | 0.74 | 0.74 |  | 1.756 | -3.1 | -0.2
Innenwand | ZB_ORT_W1 | C30/37 | 4.42 | 5.76 | 5.76 | 0.3 | 0.3 | 14.72 | 14.73 |  | 19.99 |  |  |  | 136.696 | 2.46 | -0.2
Innenwand | ZB_ORT_W1 | C30/37 | 5.03 | 5.86 | 5.86 | 0.3 | 0.3 | 16.75 | 16.75 |  | 28.6 |  |  |  | 194.296 | 2.56 | -0.25
Innenwand | ZB_ORT_W1 | C30/37 | 5.76 | 5.86 | 5.86 | 0.25 | 0.25 | 23.03 | 23.03 |  | 29.33 | 32.45 | 29.41 |  | 237.55 | 2.56 | -0.2
Innenwand | ZB_ORT_W1 | C30/37 | 10.04 | 5.76 | 5.76 | 0.3 | 0.3 | 33.47 | 33.47 |  | 56.91 | 56.91 | 56.91 |  | 382.836 | 2.46
[13 empty] | 414.37 |  | 5721.2528 | 582.1506 | 599.6106
Innenwand | ZB_ORT_W1 | C35/45 | 8.39 | 5.86 | 5.86 | 0.3 | 0.3 | 27.96 | 27.96 |  | 47.26 | 47.35 | 47.3 |  | 331.2072
Balken | ZB_PKB | C25/30 | 1.65 |  | 0.1 |  | 1.3 | 1.5 | 1.5 |  | 0.17 |  | 0.16 | (Höhe*Breite+Höhe*Länge)*2 | 0.56
Balken | ZB_PKB | C25/30 | 1.65 |  | 0.25 |  | 1.3 | 1.5 | 1.5 |  | 0.41 |  | 0.41 |  | 1.4
Balken | ZB_PKB | C25/30 | 3.6 | 0.3 | 0.3 | 0.3 | 0.3 | 12 | 12 |  | 1.08 | 1.08 | 1.08 |  | 7.38
Balken | ZB_PKB | C25/30 | 6.68 |  | 0.6 |  | 1.3 | 5.6 | 5.6 |  | 4.01 |  | 4.01 |  | 8.28
Balken | ZB_PKB | C25/30 | 7.52 |  | 0.6 |  | 1.3 | 6 | 6 |  | 4.51 |  | 4.51 |  | 8.76
Balken | ZB_PKB | C25/30 | 13.72 |  | 0.6 |  | 1.3 | 11.2 | 11.2 |  | 7.96 |  | 7.96 |  | 15
Balken | ZB_PKB | C25/30 | 15.13 |  | 0.6 |  | 2.8 | 5.75 | 5.75 |  | 8.83 |  | 8.83 |  | 10.26
Balken | ZB_PKB | C25/30 | 21.37 |  | 0.6 |  | 1.3 | 17.3 | 17.3 |  | 12.67 |  | 12.67 |  | 22.32
Balken | ZB_PKB | C25/30 | 23.98 |  | 0.6 |  | 2.3 | 11 | 11 |  | 14.39 |  | 14.39 |  | 15.96
Balken | ZB_PKB | C25/30 | 25.78 |  | 0.6 |  | 1.3 | 20.95 | 20.95 |  | 15.47 |  | 15.46 |  | 26.7
Balken | ZB_PKB | C25/30 | 35.91 |  | 0.6 |  | 2.3 | 16.75 | 16.75 |  | 1.93 |  | 21.54 |  | 22.86
|  |  | 156.99 | [9 empty] | 91.02 |  | 139.48
Balken | ZB_PKB | C30/37 | 0.02 |  | 0.4 |  | 0.055 | 0.275 | 0.275 |  | 0.01 |  | 0.01 |  | 0.264
Balken | ZB_PKB | C30/37 | 0.13 |  | 0.6 |  | 0.291 | 0.45 | 0.45 |  | 0.08 |  | 0.08 |  | 0.8892
Balken | ZB_PKB | C30/37 | 0.25 |  | 0.6 |  | 0.395 | 0.9 | 0.9 |  | 0.15 |  | 0.15 |  | 1.554
Balken | ZB_PKB | C30/37 | 0.3 |  | 0.6 |  | 0.25 | 1.2 | 1.2 |  | 0.18 |  | 0.18 |  | 1.74
Balken | ZB_PKB | C30/37 | 0.38 |  | 0.6 |  | 0.9 | 1.1 | 1.1 |  | 0.19 |  | 0.19 |  | 2.4
Balken | ZB_PKB | C30/37 | 0.41 |  | 0.6 |  | 0.55 | 1 | 1 |  | 0.25 |  | 0.25 |  | 1.86
Balken | ZB_PKB | C30/37 | 0.41 |  | 0.6 |  | 0.55 | 1 | 1 |  | 0.25 |  | 0.25 |  | 1.86
Balken | ZB_PKB | C30/37 | 0.52 |  | 0.6 |  | 0.55 | 1.2 | 1.2 |  | 0.31 |  | 0.31 |  | 2.1
Balken | ZB_PKB | C30/37 | 0.53 |  | 0.6 |  | 0.9 | 0.9 | 0.9 |  | 0.32 |  | 0.32 |  | 2.16
Balken | ZB_PKB | C30/37 | 0.53 |  | 0.6 |  | 0.9 | 0.9 | 0.9 |  | 0.32 |  | 0.32 |  | 2.16
Balken | ZB_PKB | C30/37 | 0.71 |  | 0.6 |  | 0.9 | 1.1 | 1.1 |  | 0.38 |  | 0.37 |  | 2.4
Balken | ZB_PKB | C30/37 | 1.09 |  | 0.6 |  | 0.9 | 1.67 | 1.67 |  | 0.66 |  | 0.65 |  | 3.084
Balken | ZB_PKB | C30/37 | 1.23 |  | 0.6 |  | 0.9 | 1.67 | 1.67 |  | 0.74 |  | 0.73 |  | 3.084
Balken | ZB_PKB | C30/37 | 1.29 |  | 1 |  | 0.9 | 2.35 | 2.35 |  | 1.29 |  | 1.29 |  | 6.5
Balken | ZB_PKB | C30/37 | 1.3 |  | 1 |  | 0.9 | 1.6 | 1.6 |  | 1.3 |  | 1.3 |  | 5
Balken | ZB_PKB | C30/37 | 1.4 |  | 1 |  | 0.9 | 1.55 | 1.55 |  | 1.4 |  | 1.4 |  | 4.9
Balken | ZB_PKB | C30/37 | 1.47 |  | 1 |  | 0.9 | 1.95 | 1.95 |  | 1.47 |  | 1.47 |  | 5.7
Balken | ZB_PKB | C30/37 | 1.52 |  | 1 |  | 0.9 | 1.93 | 1.93 |  | 1.52 |  | 1.52 |  | 5.66
Balken | ZB_PKB | C30/37 | 1.61 |  | 0.6 |  | 0.9 | 2.4 | 2.4 |  | 0.97 |  | 0.97 |  | 3.96
Balken | ZB_PKB | C30/37 | 1.64 |  | 0.6 |  | 0.9 | 1.82 | 1.82 |  | 0.98 |  | 0.98 |  | 3.264
Balken | ZB_PKB | C30/37 | 1.66 |  | 1 |  | 0.9 | 1.89 | 1.89 |  | 1.66 |  | 1.66 |  | 5.58
Balken | ZB_PKB | C30/37 | 1.79 |  | 1.2 |  | 1.2 | 2.02 | 2.02 |  | 2.15 |  | 2.15 |  | 7.728
Balken | ZB_PKB | C30/37 | 1.82 |  | 1 |  | 0.9 | 2.5 | 2.5 |  | 1.82 |  | 1.82 |  | 6.8
Balken | ZB_PKB | C30/37 | 1.84 |  | 1 |  | 0.9 | 3.35 | 3.35 |  | 1.84 |  | 1.84 |  | 8.5
Balken | ZB_PKB | C30/37 | 1.87 |  | 1 |  | 0.9 | 2.95 | 2.95 |  | 1.87 |  | 1.87 |  | 7.7
Balken | ZB_PKB | C30/37 | 1.93 |  | 0.6 |  | 0.9 | 2.3 | 2.3 |  | 1.16 |  | 1.16 |  | 3.84
Balken | ZB_PKB | C30/37 | 1.93 |  | 0.6 |  | 0.9 | 3.4 | 3.4 |  | 1.16 |  | 1.16 |  | 5.16
Balken | ZB_PKB | C30/37 | 1.97 |  | 1 |  | 0.9 | 2.26 | 2.26 |  | 1.97 |  | 1.97 |  | 6.32
Balken | ZB_PKB | C30/37 | 2 |  | 1 |  | 0.9 | 2.7 | 2.7 |  | 2 |  | 2 |  | 7.2
Balken | ZB_PKB | C30/37 | 2 |  | 1 |  | 0.9 | 2.7 | 2.7 |  | 2 |  | 2 |  | 7.2
Balken | ZB_PKB | C30/37 | 2.06 |  | 0.6 |  | 0.9 | 2.85 | 2.85 |  | 1.23 |  | 1.23 |  | 4.5
Balken | ZB_PKB | C30/37 | 2.09 |  | 1 |  | 0.9 | 2.95 | 2.95 |  | 2.09 |  | 2.09 |  | 7.7
Balken | ZB_PKB | C30/37 | 2.15 |  | 1 |  | 0.9 | 3.35 | 3.35 |  | 2.15 |  | 2.15 |  | 8.5
Balken | ZB_PKB | C30/37 | 2.28 |  | 1 |  | 0.9 | 2.85 | 2.85 |  | 2.28 |  | 2.28 |  | 7.5
Balken | ZB_PKB | C30/37 | 2.34 |  | 0.6 |  | 0.9 | 2.6 | 2.6 |  | 1.4 |  | 1.4 |  | 4.2
Balken | ZB_PKB | C30/37 | 2.54 |  | 0.6 |  | 0.9 | 3.12 | 3.12 |  | 1.46 |  | 1.46 |  | 4.824
Balken | ZB_PKB | C30/37 | 2.6 |  | 0.6 |  | 0.9 | 3.12 | 3.12 |  | 1.5 |  | 1.5 |  | 4.824
Balken | ZB_PKB | C30/37 | 3.04 |  | 0.6 |  | 0.9 | 3.53 | 3.53 |  | 1.72 |  | 1.72 |  | 5.316
Balken | ZB_PKB | C30/37 | 3.24 |  | 0.6 |  | 0.9 | 3.6 | 3.6 |  | 1.94 |  | 1.94 |  | 5.4
Balken | ZB_PKB | C30/37 | 3.37 |  | 1 |  | 0.9 | 4.06 | 4.06 |  | 3.37 |  | 3.37 |  | 9.92
Balken | ZB_PKB | C30/37 | 3.45 |  | 0.6 |  | 1.5 | 3.03 | 3.03 |  | 2.07 |  | 2.07 |  | 5.436
Balken | ZB_PKB | C30/37 | 3.49 |  | 0.6 |  | 0.9 | 4.58 | 4.58 |  | 1.91 |  | 1.91 |  | 6.576
Balken | ZB_PKB | C30/37 | 3.55 |  | 0.6 |  | 0.9 | 3.95 | 3.95 |  | 2.13 |  | 2.13 |  | 5.82
Balken | ZB_PKB | C30/37 | 3.55 |  | 1 |  | 0.9 | 4.26 | 4.26 |  | 3.55 |  | 3.55 |  | 10.32
Balken | ZB_PKB | C30/37 | 4.26 |  | 1 |  | 0.9 | 5.21 | 5.21 |  | 4.26 |  | 4.26 |  | 12.22
Balken | ZB_PKB | C30/37 | 4.34 |  | 0.6 |  | 0.9 | 5.05 | 5.05 |  | 2.51 | 0.05 | 2.51 |  | 7.14
Balken | ZB_PKB | C30/37 | 4.59 |  | 0.6 |  | 0.9 | 5.41 | 5.41 |  | 2.75 |  | 2.75 |  | 7.572
Balken | ZB_PKB | C30/37 | 4.62 |  | 1 |  | 0.9 | 6.7 | 6.7 |  | 4.62 |  | 4.62 |  | 15.2
Balken | ZB_PKB | C30/37 | 4.67 |  | 0.6 |  | 0.9 | 5.5 | 5.5 |  | 2.8 |  | 2.8 |  | 7.68
Balken | ZB_PKB | C30/37 | 4.71 |  | 0.6 |  | 0.9 | 5.34 | 5.34 |  | 2.83 |  | 2.83 |  | 7.488
Balken | ZB_PKB | C30/37 | 4.9 |  | 1 |  | 0.9 | 6.7 | 6.7 |  | 4.9 |  | 4.9 |  | 15.2
Balken | ZB_PKB | C30/37 | 4.93 |  | 1 |  | 0.9 | 6.73 | 6.73 |  | 4.93 |  | 4.92 |  | 15.26
Balken | ZB_PKB | C30/37 | 5.07 |  | 1 |  | 0.9 | 6.58 | 6.58 |  | 5.07 |  | 5.07 |  | 14.96
Balken | ZB_PKB | C30/37 | 5.3 |  | 0.6 |  | 0.9 | 6.23 | 6.23 |  | 3.13 |  | 3.13 |  | 8.556
Balken | ZB_PKB | C30/37 | 5.42 |  | 1 |  | 0.9 | 6.8 | 6.8 |  | 5.42 |  | 5.41 |  | 15.4
Balken | ZB_PKB | C30/37 | 5.44 |  | 0.6 |  | 0.9 | 6.67 | 6.67 |  | 3.26 |  | 3.26 |  | 9.084
Balken | ZB_PKB | C30/37 | 5.47 |  | 0.6 |  | 0.9 | 6.71 | 6.71 |  | 3.28 |  | 3.28 |  | 9.132
Balken | ZB_PKB | C30/37 | 5.67 |  | 0.6 |  | 0.9 | 7.07 | 7.07 |  | 3.4 |  | 3.4 |  | 9.564
Balken | ZB_PKB | C30/37 | 6.05 |  | 1 |  | 0.9 | 8.23 | 8.23 |  | 5.96 |  | 5.95 |  | 18.26
Balken | ZB_PKB | C30/37 | 6.4 |  | 0.6 |  | 0.9 | 8.05 | 8.05 |  | 3.84 |  | 3.84 |  | 10.74
Balken | ZB_PKB | C30/37 | 6.68 |  | 0.6 |  | 1.2 | 5.8 | 5.8 |  | 4.01 |  | 4.01 |  | 8.4
Balken | ZB_PKB | C30/37 | 7.51 |  | 0.6 |  | 0.9 | 8.97 | 8.97 |  | 4.51 |  | 4.51 |  | 11.844
Balken | ZB_PKB | C30/37 | 8.03 |  | 1.2 |  | 1.2 | 8.65 | 8.65 |  | 9.54 |  | 9.53 |  | 23.64
Balken | ZB_PKB | C30/37 | 8.42 |  | 0.6 |  | 0.9 | 9.35 | 9.35 |  | 5.05 |  | 5.05 |  | 12.3
Balken | ZB_PKB | C30/37 | 8.66 |  | 0.735 |  | 1.5 | 6.18 | 6.18 |  | 5.78 |  | 5.78 |  | 11.2896
Balken | ZB_PKB | C30/37 | 9.54 |  | 0.6 |  | 0.965 | 11.11 | 11.11 |  | 0.75 |  | 5.72 |  | 14.49
Balken | ZB_PKB | C30/37 | 9.97 |  | 0.6 |  | 0.9 | 12.32 | 12.32 |  | 5.98 |  | 5.98 |  | 15.864
Balken | ZB_PKB | C30/37 | 10.14 |  | 0.6 |  | 0.9 | 11.58 | 11.58 |  | 6.08 |  | 6.08 |  | 14.976
Balken | ZB_PKB | C30/37 | 10.34 |  | 0.6 |  | 1.08 | 10.36 | 10.36 |  | 6.2 |  | 6.2 |  | 13.728
Balken | ZB_PKB | C30/37 | 10.72 |  | 0.6 |  | 0.9 | 12.85 | 12.85 |  | 6.43 |  | 6.43 |  | 16.5
Balken | ZB_PKB | C30/37 | 10.89 |  | 0.6 |  | 0.9 | 13.5 | 13.5 |  | 6.53 |  | 6.53 |  | 17.28
Balken | ZB_PKB | C30/37 | 11.51 |  | 0.6 |  | 0.9 | 14.35 | 14.35 |  | 6.89 |  | 6.88 |  | 18.3
Balken | ZB_PKB | C30/37 | 11.81 |  | 0.6 |  | 0.9 | 13.75 | 13.75 |  | 7.09 |  | 7.09 |  | 17.58
Balken | ZB_PKB | C30/37 | 12.16 |  | 0.6 |  | 0.9 | 13.73 | 13.73 |  | 7.24 |  | 7.24 |  | 17.556
Balken | ZB_PKB | C30/37 | 12.39 |  | 0.6 |  | 0.9 | 14.19 | 14.19 |  | 6.93 |  | 6.93 |  | 18.108
Balken | ZB_PKB | C30/37 | 15.79 |  | 0.6 |  | 0.9 | 20.05 | 20.05 |  | 9.48 |  | 9.47 |  | 25.14
Balken | ZB_PKB | C30/37 | 16.92 |  | 0.6 |  | 0.9 | 20.05 | 20.05 |  | 10.15 |  | 10.15 |  | 25.14
Balken | ZB_PKB | C30/37 | 17.33 |  | 0.6 |  | 1.34 | 13.35 | 13.35 |  | 10.4 |  | 10.39 |  | 17.628
Balken | ZB_PKB | C30/37 | 19.43 |  | 1.2 |  | 1.49 | 15.12 | 15.12 |  | 23.31 |  | 23.29 |  | 39.864
Balken | ZB_PKB | C30/37 | 24.32 |  | 0.6 |  | 0.9 | 28.93 | 28.93 |  | 14.56 |  |  |  | 35.796
Balken | ZB_PKB | C30/37 | 33.11 |  | 0.6 |  | 1.2 | 29.7 | 29.7 |  | 19.86 |  | 19.86 |  | 37.08
Balken | ZB_PKB | C30/37 | 38.12 |  | 0.6 |  | 0.9 | 46.73 | 46.73 |  | 22.41 |  | 22.4 |  | 57.156
Balken | ZB_PKB | C30/37 | 45.98 |  | 0.6 |  | 0.965 | 50.27 | 50.27 |  | 27.51 |  | 27.5 |  | 61.482
Balken | ZB_PKB | C30/37 | 54.75 |  | 0.6 |  | 1.2 | 51.62 | 51.62 |  | 32.6 |  | 32.58 |  | 63.384
|  |  | 571.66 | [9 empty] | 386.26 |  | 995.3848
Stütze | ZB_RECK_ST | C25/30 | 0.06 |  | 3.37 |  | 0.25 | 3.37 | 0.25 |  | 0.21 |  | 0.21 |  | 3.37 | 0.07
Stütze | ZB_RECK_ST | C25/30 | 0.06 |  | 3.37 |  | 0.25 | 3.37 | 0.25 |  | 0.21 |  | 0.21 |  | 3.37 | 0.07
Stütze | ZB_RECK_ST | C25/30 | 0.06 |  | 3.37 |  | 0.25 | 3.37 | 0.25 |  | 0.21 |  | 0.21 |  | 3.37 | 0.07
Stütze | ZB_RECK_ST | C25/30 | 0.06 |  | 3.37 |  | 0.25 | 3.37 | 0.25 |  | 0.21 |  | 0.21 |  | 3.37 | 0.07
Stütze | ZB_RECK_ST | C25/30 | 0.06 |  | 3.37 |  | 0.25 | 3.37 | 0.25 |  | 0.21 |  | 0.21 |  | 3.37 | 0.07
Stütze | ZB_RECK_ST | C25/30 | 0.06 |  | 3.37 |  | 0.25 | 3.37 | 0.25 |  | 0.21 |  | 0.21 |  | 3.37 | 0.07
Stütze | ZB_RECK_ST | C25/30 | 0.06 |  | 3.37 |  | 0.25 | 3.37 | 0.25 |  | 0.21 |  | 0.21 |  | 3.37 | 0.07
Stütze | ZB_RECK_ST | C25/30 | 0.06 |  | 3.37 |  | 0.25 | 3.37 | 0.25 |  | 0.21 |  | 0.21 |  | 3.37 | 0.07
Stütze | ZB_RECK_ST | C25/30 | 0.06 |  | 3.37 |  | 0.25 | 3.37 | 0.25 |  | 0.21 |  | 0.21 |  | 3.37 | 0.07
Stütze | ZB_RECK_ST | C25/30 | 0.06 |  | 3.37 |  | 0.25 | 3.37 | 0.25 |  | 0.21 |  | 0.21 |  | 3.37 | 0.07
Stütze | ZB_RECK_ST | C25/30 | 0.09 |  | 3.37 |  | 0.25 | 3.37 | 0.35 |  | 0.29 |  | 0.29 |  | 4.044 | 0.07
Stütze | ZB_RECK_ST | C25/30 | 0.09 |  | 3.37 |  | 0.25 | 3.37 | 0.35 |  | 0.29 |  | 0.29 |  | 4.044 | 0.07
Stütze | ZB_RECK_ST | C25/30 | 0.09 |  | 3.37 |  | 0.25 | 3.37 | 0.35 |  | 0.29 |  | 0.29 |  | 4.044 | 0.07
Stütze | ZB_RECK_ST | C25/30 | 0.09 |  | 3.37 |  | 0.25 | 3.37 | 0.35 |  | 0.29 |  | 0.29 |  | 4.044 | 0.07
Stütze | ZB_RECK_ST | C25/30 | 0.09 |  | 3.37 |  | 0.25 | 3.37 | 0.35 |  | 0.29 |  | 0.29 |  | 4.044 | 0.07
Stütze | ZB_RECK_ST | C25/30 | 0.09 |  | 3.37 |  | 0.25 | 3.37 | 0.35 |  | 0.29 |  | 0.29 |  | 4.044 | 0.07
Stütze | ZB_RECK_ST | C25/30 | 0.09 |  | 3.37 |  | 0.25 | 3.37 | 0.35 |  | 0.29 |  | 0.29 |  | 4.044 | 0.07
Stütze | ZB_RECK_ST | C25/30 | 0.09 |  | 3.37 |  | 0.25 | 3.37 | 0.35 |  | 0.29 |  | 0.29 |  | 4.044 | 0.07
Stütze | ZB_RECK_ST | C25/30 | 0.09 |  | 3.37 |  | 0.25 | 3.37 | 0.35 |  | 0.29 |  | 0.29 |  | 4.044 | 0.07
Stütze | ZB_RECK_ST | C25/30 | 0.09 |  | 3.37 |  | 0.25 | 3.37 | 0.35 |  | 0.29 |  | 0.29 |  | 4.044 | 0.07
Stütze | ZB_RECK_ST | C25/30 | 0.09 |  | 3.37 |  | 0.25 | 3.37 | 0.35 |  | 0.29 |  | 0.29 |  | 4.044 | 0.07
Stütze | ZB_RECK_ST | C25/30 | 0.09 |  | 3.37 |  | 0.25 | 3.37 | 0.35 |  | 0.29 |  | 0.29 |  | 4.044 | 0.07
Stütze | ZB_RECK_ST | C25/30 | 0.09 |  | 3.37 |  | 0.25 | 3.37 | 0.35 |  | 0.29 |  | 0.29 |  | 4.044 | 0.07
Stütze | ZB_RECK_ST | C25/30 | 0.09 |  | 3.37 |  | 0.25 | 3.37 | 0.35 |  | 0.29 |  | 0.29 |  | 4.044 | 0.07
Stütze | ZB_RECK_ST | C25/30 | 0.09 |  | 3.37 |  | 0.25 | 3.37 | 0.35 |  | 0.29 |  | 0.29 |  | 4.044 | 0.07
Stütze | ZB_RECK_ST | C25/30 | 0.09 |  | 3.37 |  | 0.25 | 3.37 | 0.35 |  | 0.29 |  | 0.29 |  | 4.044 | 0.07
Stütze | ZB_RECK_ST | C25/30 | 0.09 |  | 3.37 |  | 0.25 | 3.37 | 0.35 |  | 0.29 |  | 0.29 |  | 4.044 | 0.07
Stütze | ZB_RECK_ST | C25/30 | 0.09 |  | 3.37 |  | 0.25 | 3.37 | 0.35 |  | 0.29 |  | 0.29 |  | 4.044 | 0.07
Stütze | ZB_RECK_ST | C25/30 | 0.09 |  | 3.37 |  | 0.25 | 3.37 | 0.35 |  | 0.29 |  | 0.29 |  | 4.044 | 0.07
Stütze | ZB_RECK_ST | C25/30 | 0.09 |  | 3.37 |  | 0.25 | 3.37 | 0.35 |  | 0.29 |  | 0.29 |  | 4.044 | 0.07
Stütze | ZB_RECK_ST | C25/30 | 0.09 |  | 3.37 |  | 0.25 | 3.37 | 0.35 |  | 0.29 |  | 0.29 |  | 4.044 | 0.07
Stütze | ZB_RECK_ST | C25/30 | 0.09 |  | 3.37 |  | 0.25 | 3.37 | 0.35 |  | 0.29 |  | 0.29 |  | 4.044 | 0.07
Stütze | ZB_RECK_ST | C25/30 | 0.09 |  | 3.37 |  | 0.25 | 3.37 | 0.35 |  | 0.29 |  | 0.29 |  | 4.044 | 0.07
Stütze | ZB_RECK_ST | C25/30 | 0.09 |  | 3.37 |  | 0.25 | 3.37 | 0.35 |  | 0.29 |  | 0.29 |  | 4.044 | 0.07
Stütze | ZB_RECK_ST | C25/30 | 0.09 |  | 3.37 |  | 0.25 | 3.37 | 0.35 |  | 0.29 |  | 0.29 |  | 4.044 | 0.07
Stütze | ZB_RECK_ST | C25/30 | 0.09 |  | 3.37 |  | 0.25 | 3.37 | 0.35 |  | 0.29 |  | 0.29 |  | 4.044 | 0.07
Stütze | ZB_RECK_ST | C25/30 | 0.09 |  | 3.37 |  | 0.25 | 3.37 | 0.35 |  | 0.29 |  | 0.29 |  | 4.044 | 0.07
Stütze | ZB_RECK_ST | C25/30 | 0.09 |  | 3.37 |  | 0.25 | 3.37 | 0.35 |  | 0.29 |  | 0.29 |  | 4.044 | 0.07
Stütze | ZB_RECK_ST | C25/30 | 0.09 |  | 3.37 |  | 0.25 | 3.37 | 0.35 |  | 0.29 |  | 0.29 |  | 4.044 | 0.07
Stütze | ZB_RECK_ST | C25/30 | 0.09 |  | 3.37 |  | 0.25 | 3.37 | 0.35 |  | 0.29 |  | 0.29 |  | 4.044 | 0.07
Stütze | ZB_RECK_ST | C25/30 | 0.09 |  | 3.37 |  | 0.25 | 3.37 | 0.35 |  | 0.29 |  | 0.29 |  | 4.044 | 0.07
Stütze | ZB_RECK_ST | C25/30 | 0.09 |  | 3.37 |  | 0.25 | 3.37 | 0.35 |  | 0.29 |  | 0.29 |  | 4.044 | 0.07
Stütze | ZB_RECK_ST | C25/30 | 0.09 |  | 3.37 |  | 0.25 | 3.37 | 0.35 |  | 0.29 |  | 0.29 |  | 4.044 | 0.07
Stütze | ZB_RECK_ST | C25/30 | 0.09 |  | 3.37 |  | 0.25 | 3.37 | 0.35 |  | 0.29 |  | 0.29 |  | 4.044 | 0.07
Stütze | ZB_RECK_ST | C25/30 | 0.09 |  | 3.37 |  | 0.25 | 3.37 | 0.35 |  | 0.29 |  | 0.29 |  | 4.044 | 0.07
Stütze | ZB_RECK_ST | C25/30 | 0.09 |  | 3.37 |  | 0.25 | 3.37 | 0.35 |  | 0.29 |  | 0.29 |  | 4.044 | 0.07
Stütze | ZB_RECK_ST | C25/30 | 0.09 |  | 3.37 |  | 0.25 | 3.37 | 0.35 |  | 0.29 |  | 0.29 |  | 4.044 | 0.07
Stütze | ZB_RECK_ST | C25/30 | 0.09 |  | 3.37 |  | 0.25 | 3.37 | 0.35 |  | 0.29 |  | 0.29 |  | 4.044 | 0.07
Stütze | ZB_RECK_ST | C25/30 | 0.09 |  | 3.37 |  | 0.25 | 3.37 | 0.35 |  | 0.29 |  | 0.29 |  | 4.044 | 0.07
Stütze | ZB_RECK_ST | C25/30 | 0.09 |  | 3.37 |  | 0.25 | 3.37 | 0.35 |  | 0.29 |  | 0.29 |  | 4.044 | 0.07
Stütze | ZB_RECK_ST | C25/30 | 0.09 |  | 3.37 |  | 0.25 | 3.37 | 0.35 |  | 0.29 |  | 0.29 |  | 4.044 | 0.07
Stütze | ZB_RECK_ST | C25/30 | 0.09 |  | 3.37 |  | 0.25 | 3.37 | 0.35 |  | 0.29 |  | 0.29 |  | 4.044 | 0.07
Stütze | ZB_RECK_ST | C25/30 | 0.09 |  | 3.37 |  | 0.25 | 3.37 | 0.35 |  | 0.29 |  | 0.29 |  | 4.044 | 0.07
Stütze | ZB_RECK_ST | C25/30 | 0.09 |  | 3.37 |  | 0.25 | 3.37 | 0.35 |  | 0.29 |  | 0.29 |  | 4.044 | 0.07
Stütze | ZB_RECK_ST | C25/30 | 0.09 |  | 3.37 |  | 0.25 | 3.37 | 0.35 |  | 0.29 |  | 0.29 |  | 4.044 | 0.07
Stütze | ZB_RECK_ST | C25/30 | 0.09 |  | 3.37 |  | 0.25 | 3.37 | 0.35 |  | 0.29 |  | 0.29 |  | 4.044 | 0.07
Stütze | ZB_RECK_ST | C25/30 | 0.09 |  | 3.37 |  | 0.25 | 3.37 | 0.35 |  | 0.29 |  | 0.29 |  | 4.044 | 0.07
Stütze | ZB_RECK_ST | C25/30 | 0.09 |  | 3.37 |  | 0.25 | 3.37 | 0.35 |  | 0.29 |  | 0.29 |  | 4.044 | 0.07
Stütze | ZB_RECK_ST | C25/30 | 0.09 |  | 3.37 |  | 0.25 | 3.37 | 0.35 |  | 0.29 |  | 0.29 |  | 4.044 | 0.07
Stütze | ZB_RECK_ST | C25/30 | 0.09 |  | 3.37 |  | 0.25 | 3.37 | 0.35 |  | 0.29 |  | 0.29 |  | 4.044 | 0.07
Stütze | ZB_RECK_ST | C25/30 | 0.09 |  | 3.37 |  | 0.25 | 3.37 | 0.35 |  | 0.29 |  | 0.29 |  | 4.044 | 0.07
Stütze | ZB_RECK_ST | C25/30 | 0.09 |  | 3.37 |  | 0.25 | 3.37 | 0.35 |  | 0.29 |  | 0.29 |  | 4.044 | 0.07
Stütze | ZB_RECK_ST | C25/30 | 0.09 |  | 3.37 |  | 0.25 | 3.37 | 0.35 |  | 0.29 |  | 0.29 |  | 4.044 | 0.07
Stütze | ZB_RECK_ST | C25/30 | 0.09 |  | 3.37 |  | 0.25 | 3.37 | 0.35 |  | 0.29 |  | 0.29 |  | 4.044 | 0.07
Stütze | ZB_RECK_ST | C25/30 | 0.09 |  | 3.37 |  | 0.25 | 3.37 | 0.35 |  | 0.29 |  | 0.29 |  | 4.044 | 0.07
Stütze | ZB_RECK_ST | C25/30 | 0.09 |  | 3.37 |  | 0.25 | 3.37 | 0.35 |  | 0.29 |  | 0.29 |  | 4.044 | 0.07
Stütze | ZB_RECK_ST | C25/30 | 0.09 |  | 3.37 |  | 0.25 | 3.37 | 0.35 |  | 0.29 |  | 0.29 |  | 4.044 | 0.07
Stütze | ZB_RECK_ST | C25/30 | 0.09 |  | 3.37 |  | 0.25 | 3.37 | 0.35 |  | 0.29 |  | 0.29 |  | 4.044 | 0.07
Stütze | ZB_RECK_ST | C25/30 | 0.09 |  | 3.37 |  | 0.25 | 3.37 | 0.35 |  | 0.29 |  | 0.29 |  | 4.044 | 0.07
Stütze | ZB_RECK_ST | C25/30 | 0.09 |  | 3.37 |  | 0.25 | 3.37 | 0.35 |  | 0.29 |  | 0.29 |  | 4.044 | 0.07
Stütze | ZB_RECK_ST | C25/30 | 0.09 |  | 3.37 |  | 0.25 | 3.37 | 0.35 |  | 0.29 |  | 0.29 |  | 4.044 | 0.07
Stütze | ZB_RECK_ST | C25/30 | 0.09 |  | 3.37 |  | 0.25 | 3.37 | 0.35 |  | 0.29 |  | 0.29 |  | 4.044 | 0.07
Stütze | ZB_RECK_ST | C25/30 | 0.09 |  | 3.37 |  | 0.25 | 3.37 | 0.35 |  | 0.29 |  | 0.29 |  | 4.044 | 0.07
Stütze | ZB_RECK_ST | C25/30 | 0.09 |  | 3.37 |  | 0.25 | 3.37 | 0.35 |  | 0.29 |  | 0.29 |  | 4.044 | 0.07
Stütze | ZB_RECK_ST | C25/30 | 0.09 |  | 3.37 |  | 0.25 | 3.37 | 0.35 |  | 0.29 |  | 0.29 |  | 4.044 | 0.07
Stütze | ZB_RECK_ST | C25/30 | 0.09 |  | 3.37 |  | 0.25 | 3.37 | 0.35 |  | 0.29 |  | 0.29 |  | 4.044 | 0.07
Stütze | ZB_RECK_ST | C25/30 | 0.09 |  | 3.37 |  | 0.25 | 3.37 | 0.35 |  | 0.29 |  | 0.29 |  | 4.044 | 0.07
Stütze | ZB_RECK_ST | C25/30 | 0.09 |  | 3.37 |  | 0.25 | 3.37 | 0.35 |  | 0.29 |  | 0.29 |  | 4.044 | 0.07
Stütze | ZB_RECK_ST | C25/30 | 0.09 |  | 3.37 |  | 0.25 | 3.37 | 0.35 |  | 0.29 |  | 0.29 |  | 4.044 | 0.07
Stütze | ZB_RECK_ST | C25/30 | 0.09 |  | 3.37 |  | 0.25 | 3.37 | 0.35 |  | 0.29 |  | 0.29 |  | 4.044 | 0.07
Stütze | ZB_RECK_ST | C25/30 | 0.09 |  | 3.37 |  | 0.25 | 3.37 | 0.35 |  | 0.29 |  | 0.29 |  | 4.044 | 0.07
Stütze | ZB_RECK_ST | C25/30 | 0.09 |  | 3.37 |  | 0.25 | 3.37 | 0.35 |  | 0.29 |  | 0.29 |  | 4.044 | 0.07
Stütze | ZB_RECK_ST | C25/30 | 0.09 |  | 3.37 |  | 0.25 | 3.37 | 0.35 |  | 0.29 |  | 0.29 |  | 4.044 | 0.07
Stütze | ZB_RECK_ST | C25/30 | 0.09 |  | 3.37 |  | 0.25 | 3.37 | 0.35 |  | 0.29 |  | 0.29 |  | 4.044 | 0.07
Stütze | ZB_RECK_ST | C25/30 | 0.09 |  | 3.37 |  | 0.25 | 3.37 | 0.35 |  | 0.29 |  | 0.29 |  | 4.044 | 0.07
Stütze | ZB_RECK_ST | C25/30 | 0.09 |  | 3.37 |  | 0.25 | 3.37 | 0.35 |  | 0.29 |  | 0.29 |  | 4.044 | 0.07
Stütze | ZB_RECK_ST | C25/30 | 0.09 |  | 3.37 |  | 0.25 | 3.37 | 0.35 |  | 0.29 |  | 0.29 |  | 4.044 | 0.07
Stütze | ZB_RECK_ST | C25/30 | 0.09 |  | 3.37 |  | 0.25 | 3.37 | 0.35 |  | 0.29 |  | 0.29 |  | 4.044 | 0.07
Stütze | ZB_RECK_ST | C25/30 | 0.09 |  | 3.37 |  | 0.25 | 3.37 | 0.35 |  | 0.29 |  | 0.29 |  | 4.044 | 0.07
Stütze | ZB_RECK_ST | C25/30 | 0.09 |  | 3.37 |  | 0.25 | 3.37 | 0.35 |  | 0.29 |  | 0.29 |  | 4.044 | 0.07
Stütze | ZB_RECK_ST | C25/30 | 0.09 |  | 3.37 |  | 0.25 | 3.37 | 0.35 |  | 0.29 |  | 0.29 |  | 4.044 | 0.07
Stütze | ZB_RECK_ST | C25/30 | 0.09 |  | 3.37 |  | 0.25 | 3.37 | 0.35 |  | 0.29 |  | 0.29 |  | 4.044 | 0.07
Stütze | ZB_RECK_ST | C25/30 | 0.09 |  | 3.37 |  | 0.25 | 3.37 | 0.35 |  | 0.29 |  | 0.29 |  | 4.044 | 0.07
Stütze | ZB_RECK_ST | C25/30 | 0.09 |  | 3.37 |  | 0.25 | 3.37 | 0.35 |  | 0.29 |  | 0.29 |  | 4.044 | 0.07
Stütze | ZB_RECK_ST | C25/30 | 0.09 |  | 3.37 |  | 0.25 | 3.37 | 0.35 |  | 0.29 |  | 0.29 |  | 4.044 | 0.07
Stütze | ZB_RECK_ST | C25/30 | 0.09 |  | 3.37 |  | 0.25 | 3.37 | 0.35 |  | 0.29 |  | 0.29 |  | 4.044 | 0.07
Stütze | ZB_RECK_ST | C25/30 | 0.09 |  | 3.37 |  | 0.25 | 3.37 | 0.35 |  | 0.29 |  | 0.29 |  | 4.044 | 0.07
Stütze | ZB_RECK_ST | C25/30 | 0.09 |  | 3.37 |  | 0.25 | 3.37 | 0.35 |  | 0.29 |  | 0.29 |  | 4.044 | 0.07
Stütze | ZB_RECK_ST | C25/30 | 0.09 |  | 3.37 |  | 0.25 | 3.37 | 0.35 |  | 0.29 |  | 0.29 |  | 4.044 | 0.07
Stütze | ZB_RECK_ST | C25/30 | 0.09 |  | 3.37 |  | 0.25 | 3.37 | 0.35 |  | 0.29 |  | 0.29 |  | 4.044 | 0.07
Stütze | ZB_RECK_ST | C25/30 | 0.09 |  | 3.37 |  | 0.25 | 3.37 | 0.35 |  | 0.29 |  | 0.29 |  | 4.044 | 0.07
Stütze | ZB_RECK_ST | C25/30 | 0.09 |  | 3.37 |  | 0.25 | 3.37 | 0.35 |  | 0.29 |  | 0.29 |  | 4.044 | 0.07
Stütze | ZB_RECK_ST | C25/30 | 0.09 |  | 3.37 |  | 0.25 | 3.37 | 0.35 |  | 0.29 |  | 0.29 |  | 4.044 | 0.07
Stütze | ZB_RECK_ST | C25/30 | 0.09 |  | 3.37 |  | 0.25 | 3.37 | 0.35 |  | 0.29 |  | 0.29 |  | 4.044 | 0.07
Stütze | ZB_RECK_ST | C25/30 | 0.09 |  | 3.37 |  | 0.25 | 3.37 | 0.35 |  | 0.29 |  | 0.29 |  | 4.044 | 0.07
Stütze | ZB_RECK_ST | C25/30 | 0.09 |  | 3.37 |  | 0.25 | 3.37 | 0.35 |  | 0.29 |  | 0.29 |  | 4.044 | 0.07
Stütze | ZB_RECK_ST | C25/30 | 0.09 |  | 3.37 |  | 0.25 | 3.37 | 0.35 |  | 0.29 |  | 0.29 |  | 4.044 | 0.07
Stütze | ZB_RECK_ST | C25/30 | 0.09 |  | 3.37 |  | 0.25 | 3.37 | 0.35 |  | 0.29 |  | 0.29 |  | 4.044 | 0.07
Stütze | ZB_RECK_ST | C25/30 | 0.09 |  | 3.37 |  | 0.25 | 3.37 | 0.35 |  | 0.29 |  | 0.29 |  | 4.044 | 0.07
Stütze | ZB_RECK_ST | C25/30 | 0.09 |  | 3.37 |  | 0.25 | 3.37 | 0.35 |  | 0.29 |  | 0.29 |  | 4.044 | 0.07
Stütze | ZB_RECK_ST | C25/30 | 0.09 |  | 3.37 |  | 0.25 | 3.37 | 0.35 |  | 0.29 |  | 0.29 |  | 4.044 | 0.07
Stütze | ZB_RECK_ST | C25/30 | 0.09 |  | 3.37 |  | 0.25 | 3.37 | 0.35 |  | 0.29 |  | 0.29 |  | 4.044 | 0.07
Stütze | ZB_RECK_ST | C25/30 | 0.09 |  | 3.37 |  | 0.25 | 3.37 | 0.35 |  | 0.29 |  | 0.29 |  | 4.044 | 0.07
Stütze | ZB_RECK_ST | C25/30 | 0.09 |  | 3.37 |  | 0.25 | 3.37 | 0.35 |  | 0.29 |  | 0.29 |  | 4.044 | 0.07
Stütze | ZB_RECK_ST | C25/30 | 0.09 |  | 3.37 |  | 0.25 | 3.37 | 0.35 |  | 0.29 |  | 0.29 |  | 4.044 | 0.07
Stütze | ZB_RECK_ST | C25/30 | 0.09 |  | 3.37 |  | 0.25 | 3.37 | 0.35 |  | 0.29 |  | 0.29 |  | 4.044 | 0.07
Stütze | ZB_RECK_ST | C25/30 | 0.09 |  | 3.37 |  | 0.25 | 3.37 | 0.35 |  | 0.29 |  | 0.29 |  | 4.044 | 0.07
Stütze | ZB_RECK_ST | C25/30 | 0.09 |  | 3.37 |  | 0.25 | 3.37 | 0.35 |  | 0.29 |  | 0.29 |  | 4.044 | 0.07
Stütze | ZB_RECK_ST | C25/30 | 0.09 |  | 3.37 |  | 0.25 | 3.37 | 0.35 |  | 0.29 |  | 0.29 |  | 4.044 | 0.07
Stütze | ZB_RECK_ST | C25/30 | 0.09 |  | 3.37 |  | 0.25 | 3.37 | 0.35 |  | 0.29 |  | 0.29 |  | 4.044 | 0.07
Stütze | ZB_RECK_ST | C25/30 | 0.09 |  | 3.37 |  | 0.25 | 3.37 | 0.35 |  | 0.29 |  | 0.29 |  | 4.044 | 0.07
Stütze | ZB_RECK_ST | C25/30 | 0.09 |  | 3.37 |  | 0.25 | 3.37 | 0.35 |  | 0.29 |  | 0.29 |  | 4.044 | 0.07
Stütze | ZB_RECK_ST | C25/30 | 0.09 |  | 3.37 |  | 0.25 | 3.37 | 0.35 |  | 0.29 |  | 0.29 |  | 4.044 | 0.07
Stütze | ZB_RECK_ST | C25/30 | 0.09 |  | 3.37 |  | 0.25 | 3.37 | 0.35 |  | 0.29 |  | 0.29 |  | 4.044 | 0.07
Stütze | ZB_RECK_ST | C25/30 | 0.09 |  | 3.37 |  | 0.25 | 3.37 | 0.35 |  | 0.29 |  | 0.29 |  | 4.044 | 0.07
Stütze | ZB_RECK_ST | C25/30 | 0.09 |  | 3.37 |  | 0.25 | 3.37 | 0.35 |  | 0.29 |  | 0.29 |  | 4.044 | 0.07
Stütze | ZB_RECK_ST | C25/30 | 0.09 |  | 3.37 |  | 0.25 | 3.37 | 0.35 |  | 0.29 |  | 0.29 |  | 4.044 | 0.07
Stütze | ZB_RECK_ST | C25/30 | 0.09 |  | 3.37 |  | 0.25 | 3.37 | 0.35 |  | 0.29 |  | 0.29 |  | 4.044 | 0.07
Stütze | ZB_RECK_ST | C25/30 | 0.09 |  | 3.37 |  | 0.25 | 3.37 | 0.35 |  | 0.29 |  | 0.29 |  | 4.044 | 0.07
Stütze | ZB_RECK_ST | C25/30 | 0.09 |  | 3.37 |  | 0.25 | 3.37 | 0.35 |  | 0.29 |  | 0.29 |  | 4.044 | 0.07
Stütze | ZB_RECK_ST | C25/30 | 0.09 |  | 3.37 |  | 0.25 | 3.37 | 0.35 |  | 0.29 |  | 0.29 |  | 4.044 | 0.07
Stütze | ZB_RECK_ST | C25/30 | 0.09 |  | 3.37 |  | 0.25 | 3.37 | 0.35 |  | 0.29 |  | 0.29 |  | 4.044 | 0.07
Stütze | ZB_RECK_ST | C25/30 | 0.09 |  | 3.37 |  | 0.25 | 3.37 | 0.35 |  | 0.29 |  | 0.29 |  | 4.044 | 0.07
Stütze | ZB_RECK_ST | C25/30 | 0.09 |  | 3.37 |  | 0.25 | 3.37 | 0.35 |  | 0.29 |  | 0.29 |  | 4.044 | 0.07
Stütze | ZB_RECK_ST | C25/30 | 0.09 |  | 3.65 |  | 0.25 | 3.65 | 0.35 |  | 0.3 |  | 0.3 |  | 4.38 | 0.35
Stütze | ZB_RECK_ST | C25/30 | 0.09 |  | 3.65 |  | 0.25 | 3.65 | 0.35 |  | 0.3 |  | 0.3 |  | 4.38 | 0.35
Stütze | ZB_RECK_ST | C25/30 | 0.09 |  | 3.65 |  | 0.25 | 3.65 | 0.35 |  | 0.3 |  | 0.3 |  | 4.38 | 0.35
Stütze | ZB_RECK_ST | C25/30 | 0.09 |  | 3.65 |  | 0.25 | 3.65 | 0.35 |  | 0.3 |  | 0.3 |  | 4.38 | 0.35
39.26
Stütze | ZB_RECK_ST | C30/37 | 0.06 |  | 4.51 |  | 0.25 | 4.51 | 0.25 |  | 0.28 |  | 0.28 |  | 4.51 | 1.21
Stütze | ZB_RECK_ST | C30/37 | 0.06 |  | 4.51 |  | 0.25 | 4.51 | 0.25 |  | 0.28 |  | 0.28 |  | 4.51 | 1.21
Stütze | ZB_RECK_ST | C30/37 | 0.06 |  | 4.51 |  | 0.25 | 4.51 | 0.25 |  | 0.28 |  | 0.28 |  | 4.51 | 1.21
Stütze | ZB_RECK_ST | C30/37 | 0.08 |  | 3 |  | 0.2 | 3 | 0.4 |  | 0.24 |  | 0.24 |  | 3.6 | -0.3
Stütze | ZB_RECK_ST | C30/37 | 0.08 |  | 3 |  | 0.2 | 3 | 0.4 |  | 0.24 |  | 0.24 |  | 3.6 | -0.3
Stütze | ZB_RECK_ST | C30/37 | 0.08 |  | 3 |  | 0.2 | 3 | 0.4 |  | 0.24 |  | 0.24 |  | 3.6 | -0.3
Stütze | ZB_RECK_ST | C30/37 | 0.08 |  | 3 |  | 0.2 | 3 | 0.4 |  | 0.24 |  | 0.24 |  | 3.6 | -0.3
Stütze | ZB_RECK_ST | C30/37 | 0.09 |  | 4.46 |  | 0.25 | 4.46 | 0.35 |  | 0.39 |  | 0.39 |  | 5.352 | 1.16
Stütze | ZB_RECK_ST | C30/37 | 0.09 |  | 4.46 |  | 0.25 | 4.46 | 0.35 |  | 0.39 |  | 0.39 |  | 5.352 | 1.16
Stütze | ZB_RECK_ST | C30/37 | 0.09 |  | 4.46 |  | 0.25 | 4.46 | 0.35 |  | 0.39 |  | 0.39 |  | 5.352 | 1.16
Stütze | ZB_RECK_ST | C30/37 | 0.09 |  | 4.46 |  | 0.25 | 4.46 | 0.35 |  | 0.39 |  | 0.39 |  | 5.352 | 1.16
Stütze | ZB_RECK_ST | C30/37 | 0.09 |  | 4.46 |  | 0.25 | 4.46 | 0.35 |  | 0.39 |  | 0.39 |  | 5.352 | 1.16
Stütze | ZB_RECK_ST | C30/37 | 0.09 |  | 4.46 |  | 0.25 | 4.46 | 0.35 |  | 0.39 |  | 0.39 |  | 5.352 | 1.16
Stütze | ZB_RECK_ST | C30/37 | 0.09 |  | 4.46 |  | 0.25 | 4.46 | 0.35 |  | 0.39 |  | 0.39 |  | 5.352 | 1.16
Stütze | ZB_RECK_ST | C30/37 | 0.09 |  | 4.47 |  | 0.3 | 4.47 | 0.3 |  | 0.4 |  | 0.4 |  | 5.364 | 1.17
Stütze | ZB_RECK_ST | C30/37 | 0.09 |  | 4.51 |  | 0.25 | 4.51 | 0.35 |  | 0.39 |  | 0.39 |  | 5.412 | 1.21
Stütze | ZB_RECK_ST | C30/37 | 0.09 |  | 4.51 |  | 0.25 | 4.51 | 0.35 |  | 0.39 |  | 0.39 |  | 5.412 | 1.21
Stütze | ZB_RECK_ST | C30/37 | 0.09 |  | 4.51 |  | 0.25 | 4.51 | 0.35 |  | 0.39 |  | 0.39 |  | 5.412 | 1.21
Stütze | ZB_RECK_ST | C30/37 | 0.09 |  | 4.51 |  | 0.25 | 4.51 | 0.35 |  | 0.39 |  | 0.39 |  | 5.412 | 1.21
Stütze | ZB_RECK_ST | C30/37 | 0.09 |  | 4.51 |  | 0.25 | 4.51 | 0.35 |  | 0.39 |  | 0.39 |  | 5.412 | 1.21
Stütze | ZB_RECK_ST | C30/37 | 0.09 |  | 4.51 |  | 0.25 | 4.51 | 0.35 |  | 0.39 |  | 0.39 |  | 5.412 | 1.21
Stütze | ZB_RECK_ST | C30/37 | 0.09 |  | 4.51 |  | 0.25 | 4.51 | 0.35 |  | 0.39 |  | 0.39 |  | 5.412 | 1.21
Stütze | ZB_RECK_ST | C30/37 | 0.09 |  | 4.53 |  | 0.25 | 4.53 | 0.35 |  | 0.4 |  | 0.4 |  | 5.436 | 1.23
Stütze | ZB_RECK_ST | C30/37 | 0.09 |  | 4.53 |  | 0.25 | 4.53 | 0.35 |  | 0.4 |  | 0.4 |  | 5.436 | 1.23
Stütze | ZB_RECK_ST | C30/37 | 0.09 |  | 4.53 |  | 0.25 | 4.53 | 0.35 |  | 0.4 |  | 0.4 |  | 5.436 | 1.23
Stütze | ZB_RECK_ST | C30/37 | 0.09 |  | 4.53 |  | 0.25 | 4.53 | 0.35 |  | 0.4 |  | 0.4 |  | 5.436 | 1.23
Stütze | ZB_RECK_ST | C30/37 | 0.09 |  | 4.53 |  | 0.25 | 4.53 | 0.35 |  | 0.4 |  | 0.4 |  | 5.436 | 1.23
Stütze | ZB_RECK_ST | C30/37 | 0.09 |  | 4.53 |  | 0.25 | 4.53 | 0.35 |  | 0.4 |  | 0.4 |  | 5.436 | 1.23
Stütze | ZB_RECK_ST | C30/37 | 0.09 |  | 4.53 |  | 0.25 | 4.53 | 0.35 |  | 0.4 |  | 0.4 |  | 5.436 | 1.23
Stütze | ZB_RECK_ST | C30/37 | 0.09 |  | 4.53 |  | 0.25 | 4.53 | 0.35 |  | 0.4 |  | 0.4 |  | 5.436 | 1.23
Stütze | ZB_RECK_ST | C30/37 | 0.09 |  | 4.53 |  | 0.25 | 4.53 | 0.35 |  | 0.4 |  | 0.4 |  | 5.436 | 1.23
Stütze | ZB_RECK_ST | C30/37 | 0.09 |  | 4.53 |  | 0.25 | 4.53 | 0.35 |  | 0.4 |  | 0.4 |  | 5.436 | 1.23
Stütze | ZB_RECK_ST | C30/37 | 0.09 |  | 4.53 |  | 0.25 | 4.53 | 0.35 |  | 0.4 |  | 0.4 |  | 5.436 | 1.23
Stütze | ZB_RECK_ST | C30/37 | 0.09 |  | 4.53 |  | 0.25 | 4.53 | 0.35 |  | 0.4 |  | 0.4 |  | 5.436 | 1.23
Stütze | ZB_RECK_ST | C30/37 | 0.09 |  | 4.53 |  | 0.25 | 4.53 | 0.35 |  | 0.4 |  | 0.4 |  | 5.436 | 1.23
Stütze | ZB_RECK_ST | C30/37 | 0.09 |  | 4.53 |  | 0.25 | 4.53 | 0.35 |  | 0.4 |  | 0.4 |  | 5.436 | 1.23
Stütze | ZB_RECK_ST | C30/37 | 0.09 |  | 4.53 |  | 0.25 | 4.53 | 0.35 |  | 0.4 |  | 0.4 |  | 5.436 | 1.23
Stütze | ZB_RECK_ST | C30/37 | 0.09 |  | 4.53 |  | 0.25 | 4.53 | 0.35 |  | 0.4 |  | 0.4 |  | 5.436 | 1.23
Stütze | ZB_RECK_ST | C30/37 | 0.09 |  | 4.81 |  | 0.25 | 4.81 | 0.35 |  | 0.4 |  | 0.4 |  | 5.772 | 1.51
Stütze | ZB_RECK_ST | C30/37 | 0.13 | 3 | 3 | 0.3 | 0.3 | 0.445 | 0.445 |  | 0.4 | 0.4 | 0.4 |  | 4.47 | -0.3
Stütze | ZB_RECK_ST | C30/37 | 0.16 |  | 3 |  | 0.4 | 3 | 0.4 |  | 0.48 |  | 0.48 |  | 4.8 | -0.3
Stütze | ZB_RECK_ST | C30/37 | 0.16 |  | 3 |  | 0.4 | 3 | 0.4 |  | 0.48 |  | 0.48 |  | 4.8 | -0.3
Stütze | ZB_RECK_ST | C30/37 | 0.16 |  | 4.53 |  | 0.4 | 4.53 | 0.4 |  | 0.72 |  | 0.72 |  | 7.248 | 1.23
Stütze | ZB_RECK_ST | C30/37 | 0.16 |  | 4.81 |  | 0.4 | 4.81 | 0.4 |  | 0.73 |  | 0.73 |  | 7.696 | 1.51
Stütze | ZB_RECK_ST | C30/37 | 0.2 |  | 3 |  | 0.4 | 3 | 0.5 |  | 0.6 |  | 0.6 |  | 5.4 | -0.3
Stütze | ZB_RECK_ST | C30/37 | 0.2 |  | 3 |  | 0.4 | 3 | 0.5 |  | 0.6 |  | 0.6 |  | 5.4 | -0.3
Stütze | ZB_RECK_ST | C30/37 | 0.2 |  | 3 |  | 0.4 | 3 | 0.5 |  | 0.6 |  | 0.6 |  | 5.4 | -0.3
Stütze | ZB_RECK_ST | C30/37 | 0.2 |  | 3 |  | 0.45 | 3 | 0.45 |  | 0.61 |  | 0.61 |  | 5.4 | -0.3
Stütze | ZB_RECK_ST | C30/37 | 0.2 |  | 3 |  | 0.45 | 3 | 0.45 |  | 0.61 |  | 0.61 |  | 5.4 | -0.3
Stütze | ZB_RECK_ST | C30/37 | 0.25 |  | 3 |  | 0.5 | 3 | 0.5 |  | 0.75 |  | 0.75 |  | 6 | -0.3
Stütze | ZB_RECK_ST | C30/37 | 0.25 |  | 3 |  | 0.5 | 3 | 0.5 |  | 0.75 |  | 0.75 |  | 6 | -0.3
Stütze | ZB_RECK_ST | C30/37 | 0.25 |  | 3 |  | 0.5 | 3 | 0.5 |  | 0.75 |  | 0.75 |  | 6 | -0.3
Stütze | ZB_RECK_ST | C30/37 | 0.25 |  | 3 |  | 0.5 | 3 | 0.5 |  | 0.75 |  | 0.75 |  | 6 | -0.3
Stütze | ZB_RECK_ST | C30/37 | 0.25 |  | 3 |  | 0.5 | 3 | 0.5 |  | 0.75 |  | 0.75 |  | 6 | -0.3
Stütze | ZB_RECK_ST | C30/37 | 0.25 |  | 4.53 |  | 0.5 | 4.53 | 0.5 |  | 1.13 |  | 1.13 |  | 9.06 | 1.23
Stütze | ZB_RECK_ST | C30/37 | 0.49 |  | 0.65 |  | 0.7 | 0.65 | 0.7 |  | 0.32 |  | 0.32 |  | 1.82 | -2.65
Stütze | ZB_RECK_ST | C30/37 | 0.49 |  | 0.9 |  | 0.7 | 0.9 | 0.7 |  | 0.44 |  | 0.44 |  | 2.52 | -2.4
[13 empty] | 25.93 |  | 4.34 | 85.47 | 763.67
Stütze | ZB_RU_ST | C25/30 | 0.13 |  | 3.37 |  | 0.398 | 3.37 | 0.398 |  | 0.42 |  | 0.42 |  | 4.2327 | 0.07 | 1.256
Stütze | ZB_RU_ST | C25/30 | 0.13 |  | 3.37 |  | 0.398 | 3.37 | 0.398 |  | 0.42 |  | 0.42 |  | 4.2327 | 0.07 | 1.256
Stütze | ZB_RU_ST | C25/30 | 0.13 |  | 3.37 |  | 0.398 | 3.37 | 0.398 |  | 0.42 |  | 0.42 |  | 4.2327 | 0.07 | 1.256
Stütze | ZB_RU_ST | C25/30 | 0.13 |  | 3.37 |  | 0.398 | 3.37 | 0.398 |  | 0.42 |  | 0.42 |  | 4.2327 | 0.07 | 1.256
Stütze | ZB_RU_ST | C25/30 | 0.13 |  | 3.37 |  | 0.398 | 3.37 | 0.398 |  | 0.42 |  | 0.42 |  | 4.2327 | 0.07 | 1.256
Stütze | ZB_RU_ST | C25/30 | 0.13 |  | 3.37 |  | 0.398 | 3.37 | 0.398 |  | 0.42 |  | 0.42 |  | 4.2327 | 0.07 | 1.256
Stütze | ZB_RU_ST | C25/30 | 0.13 |  | 3.37 |  | 0.398 | 3.37 | 0.398 |  | 0.42 |  | 0.42 |  | 4.2327 | 0.07 | 1.256
Stütze | ZB_RU_ST | C25/30 | 0.13 |  | 3.37 |  | 0.398 | 3.37 | 0.398 |  | 0.42 |  | 0.42 |  | 4.2327 | 0.07 | 1.256
Stütze | ZB_RU_ST | C25/30 | 0.13 |  | 3.37 |  | 0.398 | 3.37 | 0.398 |  | 0.42 |  | 0.42 |  | 4.2327 | 0.07 | 1.256
Stütze | ZB_RU_ST | C25/30 | 0.13 |  | 3.37 |  | 0.398 | 3.37 | 0.398 |  | 0.42 |  | 0.42 |  | 4.2327 | 0.07 | 1.256
Stütze | ZB_RU_ST | C25/30 | 0.13 |  | 3.37 |  | 0.398 | 3.37 | 0.398 |  | 0.42 |  | 0.42 |  | 4.2327 | 0.07 | 1.256
Stütze | ZB_RU_ST | C25/30 | 0.13 |  | 3.37 |  | 0.398 | 3.37 | 0.398 |  | 0.42 |  | 0.42 |  | 4.2327 | 0.07 | 1.256
Stütze | ZB_RU_ST | C25/30 | 0.13 |  | 3.37 |  | 0.398 | 3.37 | 0.398 |  | 0.42 |  | 0.42 |  | 4.2327 | 0.07 | 1.256
Stütze | ZB_RU_ST | C25/30 | 0.13 |  | 3.37 |  | 0.398 | 3.37 | 0.398 |  | 0.42 |  | 0.42 |  | 4.2327 | 0.07 | 1.256
Stütze | ZB_RU_ST | C25/30 | 0.13 |  | 3.37 |  | 0.398 | 3.37 | 0.398 |  | 0.42 |  | 0.42 |  | 4.2327 | 0.07 | 1.256
Stütze | ZB_RU_ST | C25/30 | 0.13 |  | 3.37 |  | 0.398 | 3.37 | 0.398 |  | 0.42 |  | 0.42 |  | 4.2327 | 0.07 | 1.256
Stütze | ZB_RU_ST | C25/30 | 0.13 |  | 3.37 |  | 0.398 | 3.37 | 0.398 |  | 0.42 |  | 0.42 |  | 4.2327 | 0.07 | 1.256
Stütze | ZB_RU_ST | C25/30 | 0.13 |  | 3.37 |  | 0.398 | 3.37 | 0.398 |  | 0.42 |  | 0.42 |  | 4.2327 | 0.07 | 1.256
Stütze | ZB_RU_ST | C25/30 | 0.13 |  | 3.37 |  | 0.398 | 3.37 | 0.398 |  | 0.42 |  | 0.42 |  | 4.2327 | 0.07 | 1.256
Stütze | ZB_RU_ST | C25/30 | 0.13 |  | 3.37 |  | 0.398 | 3.37 | 0.398 |  | 0.42 |  | 0.42 |  | 4.2327 | 0.07 | 1.256
Stütze | ZB_RU_ST | C25/30 | 0.13 |  | 3.37 |  | 0.398 | 3.37 | 0.398 |  | 0.42 |  | 0.42 |  | 4.2327 | 0.07 | 1.256
Stütze | ZB_RU_ST | C25/30 | 0.13 |  | 3.37 |  | 0.398 | 3.37 | 0.398 |  | 0.42 |  | 0.42 |  | 4.2327 | 0.07 | 1.256
Stütze | ZB_RU_ST | C25/30 | 0.13 |  | 3.37 |  | 0.398 | 3.37 | 0.398 |  | 0.42 |  | 0.42 |  | 4.2327 | 0.07 | 1.256
Stütze | ZB_RU_ST | C25/30 | 0.13 |  | 3.37 |  | 0.398 | 3.37 | 0.398 |  | 0.42 |  | 0.42 |  | 4.2327 | 0.07 | 1.256
Stütze | ZB_RU_ST | C25/30 | 0.13 |  | 3.37 |  | 0.398 | 3.37 | 0.398 |  | 0.42 |  | 0.42 |  | 4.2327 | 0.07 | 1.256
Stütze | ZB_RU_ST | C25/30 | 0.13 |  | 3.37 |  | 0.398 | 3.37 | 0.398 |  | 0.42 |  | 0.42 |  | 4.2327 | 0.07 | 1.256
Stütze | ZB_RU_ST | C25/30 | 0.13 |  | 3.37 |  | 0.398 | 3.37 | 0.398 |  | 0.42 |  | 0.42 |  | 4.2327 | 0.07 | 1.256
Stütze | ZB_RU_ST | C25/30 | 0.13 |  | 3.37 |  | 0.398 | 3.37 | 0.398 |  | 0.42 |  | 0.42 |  | 4.2327 | 0.07 | 1.256
Stütze | ZB_RU_ST | C25/30 | 0.13 |  | 3.37 |  | 0.398 | 3.37 | 0.398 |  | 0.42 |  | 0.42 |  | 4.2327 | 0.07 | 1.256
Stütze | ZB_RU_ST | C25/30 | 0.13 |  | 3.37 |  | 0.398 | 3.37 | 0.398 |  | 0.42 |  | 0.42 |  | 4.2327 | 0.07 | 1.256
Stütze | ZB_RU_ST | C25/30 | 0.13 |  | 3.37 |  | 0.398 | 3.37 | 0.398 |  | 0.42 |  | 0.42 |  | 4.2327 | 0.07 | 1.256
Stütze | ZB_RU_ST | C25/30 | 0.13 |  | 3.37 |  | 0.398 | 3.37 | 0.398 |  | 0.42 |  | 0.42 |  | 4.2327 | 0.07 | 1.256
Stütze | ZB_RU_ST | C25/30 | 0.13 |  | 3.37 |  | 0.398 | 3.37 | 0.398 |  | 0.42 |  | 0.42 |  | 4.2327 | 0.07 | 1.256
Stütze | ZB_RU_ST | C25/30 | 0.13 |  | 3.37 |  | 0.398 | 3.37 | 0.398 |  | 0.42 |  | 0.42 |  | 4.2327 | 0.07 | 1.256
Stütze | ZB_RU_ST | C25/30 | 0.13 |  | 3.37 |  | 0.398 | 3.37 | 0.398 |  | 0.42 |  | 0.42 |  | 4.2327 | 0.07 | 1.256
Stütze | ZB_RU_ST | C25/30 | 0.13 |  | 3.37 |  | 0.398 | 3.37 | 0.398 |  | 0.42 |  | 0.42 |  | 4.2327 | 0.07 | 1.256
Stütze | ZB_RU_ST | C25/30 | 0.13 |  | 3.37 |  | 0.398 | 3.37 | 0.398 |  | 0.42 |  | 0.42 |  | 4.2327 | 0.07 | 1.256
Stütze | ZB_RU_ST | C25/30 | 0.13 |  | 3.37 |  | 0.398 | 3.37 | 0.398 |  | 0.42 |  | 0.42 |  | 4.2327 | 0.07 | 1.256
Stütze | ZB_RU_ST | C25/30 | 0.13 |  | 3.37 |  | 0.398 | 3.37 | 0.398 |  | 0.42 |  | 0.42 |  | 4.2327 | 0.07 | 1.256
Stütze | ZB_RU_ST | C25/30 | 0.13 |  | 3.37 |  | 0.398 | 3.37 | 0.398 |  | 0.42 |  | 0.42 |  | 4.2327 | 0.07 | 1.256
Stütze | ZB_RU_ST | C25/30 | 0.13 |  | 3.37 |  | 0.398 | 3.37 | 0.398 |  | 0.42 |  | 0.42 |  | 4.2327 | 0.07 | 1.256
Stütze | ZB_RU_ST | C25/30 | 0.13 |  | 3.37 |  | 0.398 | 3.37 | 0.398 |  | 0.42 |  | 0.42 |  | 4.2327 | 0.07 | 1.256
Stütze | ZB_RU_ST | C25/30 | 0.13 |  | 3.37 |  | 0.398 | 3.37 | 0.398 |  | 0.42 |  | 0.42 |  | 4.2327 | 0.07 | 1.256
Stütze | ZB_RU_ST | C25/30 | 0.13 |  | 3.37 |  | 0.398 | 3.37 | 0.398 |  | 0.42 |  | 0.42 |  | 4.2327 | 0.07 | 1.256
18.48
Stütze | ZB_RU_ST | C30/37 | 0.13 |  | 2.87 |  | 0.398 | 2.87 | 0.398 |  | 0.36 |  | 0.36 |  | 3.6047 | -0.43 | 1.256
Stütze | ZB_RU_ST | C30/37 | 0.13 |  | 2.87 |  | 0.398 | 2.87 | 0.398 |  | 0.36 |  | 0.36 |  | 3.6047 | -0.43 | 1.256
Stütze | ZB_RU_ST | C30/37 | 0.13 |  | 4.31 |  | 0.398 | 4.31 | 0.398 |  | 0.54 |  | 0.54 |  | 5.4134 | 1.01 | 1.256
Stütze | ZB_RU_ST | C30/37 | 0.13 |  | 4.31 |  | 0.398 | 4.31 | 0.398 |  | 0.54 |  | 0.54 |  | 5.4134 | 1.01 | 1.256
Stütze | ZB_RU_ST | C30/37 | 0.13 |  | 4.51 |  | 0.398 | 4.51 | 0.398 |  | 0.56 |  | 0.57 |  | 5.6646 | 1.21 | 1.256
Stütze | ZB_RU_ST | C30/37 | 0.13 |  | 4.51 |  | 0.398 | 4.51 | 0.398 |  | 0.56 |  | 0.57 |  | 5.6646 | 1.21 | 1.256
Stütze | ZB_RU_ST | C30/37 | 0.13 |  | 4.51 |  | 0.398 | 4.51 | 0.398 |  | 0.56 |  | 0.57 |  | 5.6646 | 1.21 | 1.256
Stütze | ZB_RU_ST | C30/37 | 0.13 |  | 4.51 |  | 0.398 | 4.51 | 0.398 |  | 0.56 |  | 0.57 |  | 5.6646 | 1.21 | 1.256
Stütze | ZB_RU_ST | C30/37 | 0.13 |  | 4.51 |  | 0.398 | 4.51 | 0.398 |  | 0.56 |  | 0.57 |  | 5.6646 | 1.21 | 1.256
Stütze | ZB_RU_ST | C30/37 | 0.13 |  | 4.51 |  | 0.398 | 4.51 | 0.398 |  | 0.56 |  | 0.57 |  | 5.6646 | 1.21 | 1.256
Stütze | ZB_RU_ST | C30/37 | 0.13 |  | 4.53 |  | 0.398 | 4.53 | 0.398 |  | 0.57 |  | 0.57 |  | 5.6897 | 1.23 | 1.256
Stütze | ZB_RU_ST | C30/37 | 0.13 |  | 4.53 |  | 0.398 | 4.53 | 0.398 |  | 0.57 |  | 0.57 |  | 5.6897 | 1.23 | 1.256
Stütze | ZB_RU_ST | C30/37 | 0.13 |  | 4.53 |  | 0.398 | 4.53 | 0.398 |  | 0.57 |  | 0.57 |  | 5.6897 | 1.23 | 1.256
Stütze | ZB_RU_ST | C30/37 | 0.13 |  | 4.53 |  | 0.398 | 4.53 | 0.398 |  | 0.57 |  | 0.57 |  | 5.6897 | 1.23 | 1.256
Stütze | ZB_RU_ST | C30/37 | 0.13 |  | 4.53 |  | 0.398 | 4.53 | 0.398 |  | 0.57 |  | 0.57 |  | 5.6897 | 1.23 | 1.256
Stütze | ZB_RU_ST | C30/37 | 0.13 |  | 4.53 |  | 0.398 | 4.53 | 0.398 |  | 0.57 |  | 0.57 |  | 5.6897 | 1.23 | 1.256
Stütze | ZB_RU_ST | C30/37 | 0.13 |  | 4.53 |  | 0.398 | 4.53 | 0.398 |  | 0.57 |  | 0.57 |  | 5.6897 | 1.23 | 1.256
Stütze | ZB_RU_ST | C30/37 | 0.13 |  | 4.53 |  | 0.398 | 4.53 | 0.398 |  | 0.57 |  | 0.57 |  | 5.6897 | 1.23 | 1.256
Stütze | ZB_RU_ST | C30/37 | 0.13 |  | 4.53 |  | 0.398 | 4.53 | 0.398 |  | 0.57 |  | 0.57 |  | 5.6897 | 1.23 | 1.256
Stütze | ZB_RU_ST | C30/37 | 0.13 |  | 4.53 |  | 0.398 | 4.53 | 0.398 |  | 0.57 |  | 0.57 |  | 5.6897 | 1.23 | 1.256
Stütze | ZB_RU_ST | C30/37 | 0.13 |  | 4.53 |  | 0.398 | 4.53 | 0.398 |  | 0.57 |  | 0.57 |  | 5.6897 | 1.23 | 1.256
Stütze | ZB_RU_ST | C30/37 | 0.13 |  | 4.53 |  | 0.398 | 4.53 | 0.398 |  | 0.57 |  | 0.57 |  | 5.6897 | 1.23 | 1.256
Stütze | ZB_RU_ST | C30/37 | 0.13 |  | 4.81 |  | 0.398 | 4.81 | 0.398 |  | 0.6 |  | 0.6 |  | 6.0414 | 1.51 | 1.256
Stütze | ZB_RU_ST | C30/37 | 0.13 |  | 4.81 |  | 0.398 | 4.81 | 0.398 |  | 0.6 |  | 0.6 |  | 6.0414 | 1.51 | 1.256
Stütze | ZB_RU_ST | C30/37 | 0.13 |  | 4.81 |  | 0.398 | 4.81 | 0.398 |  | 0.6 |  | 0.6 |  | 6.0414 | 1.51 | 1.256
Stütze | ZB_RU_ST | C30/37 | 0.13 |  | 4.81 |  | 0.398 | 4.81 | 0.398 |  | 0.6 |  | 0.6 |  | 6.0414 | 1.51 | 1.256
Stütze | ZB_RU_ST | C30/37 | 0.13 |  | 5.06 |  | 0.398 | 5.06 | 0.398 |  | 0.63 |  | 0.64 |  | 6.3554 | 1.76 | 1.256
Stütze | ZB_RU_ST | C30/37 | 0.13 |  | 5.06 |  | 0.398 | 5.06 | 0.398 |  | 0.63 |  | 0.64 |  | 6.3554 | 1.76 | 1.256
Stütze | ZB_RU_ST | C30/37 | 0.13 |  | 5.06 |  | 0.398 | 5.06 | 0.398 |  | 0.63 |  | 0.64 |  | 6.3554 | 1.76 | 1.256
Stütze | ZB_RU_ST | C30/37 | 0.13 |  | 5.06 |  | 0.398 | 5.06 | 0.398 |  | 0.63 |  | 0.64 |  | 6.3554 | 1.76 | 1.256
Stütze | ZB_RU_ST | C30/37 | 0.13 |  | 5.06 |  | 0.398 | 5.06 | 0.398 |  | 0.63 |  | 0.64 |  | 6.3554 | 1.76 | 1.256
Stütze | ZB_RU_ST | C30/37 | 0.13 |  | 5.06 |  | 0.398 | 5.06 | 0.398 |  | 0.63 |  | 0.64 |  | 6.3554 | 1.76 | 1.256
Stütze | ZB_RU_ST | C30/37 | 0.13 |  | 5.06 |  | 0.398 | 5.06 | 0.398 |  | 0.63 |  | 0.64 |  | 6.3554 | 1.76 | 1.256
Stütze | ZB_RU_ST | C30/37 | 0.13 |  | 5.06 |  | 0.398 | 5.06 | 0.398 |  | 0.63 |  | 0.64 |  | 6.3554 | 1.76 | 1.256
Stütze | ZB_RU_ST | C30/37 | 0.13 |  | 5.06 |  | 0.398 | 5.06 | 0.398 |  | 0.63 |  | 0.64 |  | 6.3554 | 1.76 | 1.256
Stütze | ZB_RU_ST | C30/37 | 0.13 |  | 5.06 |  | 0.398 | 5.06 | 0.398 |  | 0.63 |  | 0.64 |  | 6.3554 | 1.76 | 1.256
Stütze | ZB_RU_ST | C30/37 | 0.13 |  | 5.06 |  | 0.398 | 5.06 | 0.398 |  | 0.63 |  | 0.64 |  | 6.3554 | 1.76 | 1.256
Stütze | ZB_RU_ST | C30/37 | 0.13 |  | 5.11 |  | 0.398 | 5.11 | 0.398 |  | 0.64 |  | 0.64 |  | 6.4182 | 1.81 | 1.256
Stütze | ZB_RU_ST | C30/37 | 0.16 |  | 5.11 |  | 0.399 | 5.11 | 0.4 |  | 0.63 |  | 0.64 |  | 9.0496 | 1.81 | 1.771
Stütze | ZB_RU_ST | C30/37 | 0.2 |  | 4.53 |  | 0.498 | 4.53 | 0.498 |  | 0.88 |  | 0.89 |  | 7.1121 | 1.23 | 1.57
Stütze | ZB_RU_ST | C30/37 | 0.2 |  | 4.96 |  | 0.498 | 4.96 | 0.498 |  | 0.97 |  | 0.97 |  | 7.7872 | 1.66 | 1.57
Stütze | ZB_RU_ST | C30/37 | 0.2 |  | 5.06 |  | 0.498 | 5.06 | 0.498 |  | 0.99 |  | 0.99 |  | 7.9442 | 1.76 | 1.57
Stütze | ZB_RU_ST | C30/37 | 0.2 |  | 5.06 |  | 0.498 | 5.06 | 0.498 |  | 0.99 |  | 0.99 |  | 7.9442 | 1.76 | 1.57
Stütze | ZB_RU_ST | C30/37 | 0.2 |  | 5.06 |  | 0.498 | 5.06 | 0.498 |  | 0.99 |  | 0.99 |  | 7.9442 | 1.76 | 1.57
Stütze | ZB_RU_ST | C30/37 | 0.2 |  | 5.06 |  | 0.498 | 5.06 | 0.498 |  | 0.99 |  | 0.99 |  | 7.9442 | 1.76 | 1.57
Stütze | ZB_RU_ST | C30/37 | 0.2 |  | 5.06 |  | 0.498 | 5.06 | 0.498 |  | 0.99 |  | 0.99 |  | 7.9442 | 1.76 | 1.57
Stütze | ZB_RU_ST | C30/37 | 0.2 |  | 5.06 |  | 0.498 | 5.06 | 0.498 |  | 0.99 |  | 0.99 |  | 7.9442 | 1.76 | 1.57
Stütze | ZB_RU_ST | C30/37 | 0.2 |  | 5.06 |  | 0.498 | 5.06 | 0.498 |  | 0.99 |  | 0.99 |  | 7.9442 | 1.76 | 1.57
Stütze | ZB_RU_ST | C30/37 | 0.2 |  | 7.68 |  | 0.498 | 7.68 | 0.498 |  | 1.5 |  | 1.51 |  | 12.0576 | 4.38 | 1.57
Stütze | ZB_RU_ST | C30/37 | 0.2 |  | 7.68 |  | 0.498 | 7.68 | 0.498 |  | 1.5 |  | 1.51 |  | 12.0576 | 4.38 | 1.57
[13 empty] | 34.59 |  | 7.2094 | 503.496
Bodenplatte | ZB_SOHLE | C30/37 | 1.96 | 0.25 | 0.25 |  | 1.4 |  | 1.4 |  | 0.49 |  |  |  | 1.4
Bodenplatte | ZB_SOHLE | C30/37 | 6.75 | 0.25 | 0.25 |  | 2.5 |  | 2.7 |  | 1.69 |  |  |  | 2.6
Bodenplatte | ZB_SOHLE | C30/37 | 6.75 | 0.25 | 0.25 |  | 2.5 |  | 2.7 |  | 1.69 |  |  |  | 2.6
Bodenplatte | ZB_SOHLE | C30/37 | 7.13 | 0.25 | 0.25 |  | 2.3 |  | 3.1 |  | 1.78 |  |  |  | 2.7
Bodenplatte | ZB_SOHLE | C30/37 | 23.4 | 0.25 | 0.25 |  | 5.36 |  | 6.19 |  | 5.85 |  |  |  | 5.775
Bodenplatte | ZB_SOHLE | C30/37 | 40.24 | 0.25 | 0.25 |  | 3.13 |  | 12.88 |  | 10.06 |  |  |  | 8.005
Bodenplatte | ZB_SOHLE | C30/37 | 47.95 | 0.25 | 0.25 |  | 3.22 |  | 14.92 |  | 11.99 |  |  |  | 9.07
Bodenplatte | ZB_SOHLE | C30/37 | 55.14 | 0.1 | 0.1 |  | 6.03 |  | 9.15 |  | 5.51 |  |  |  | 3.036
Bodenplatte | ZB_SOHLE | C30/37 | 65.32 | 0.25 | 0.25 |  | 5.83 |  | 12.76 |  | 16.31 |  |  |  | 9.295
Bodenplatte | ZB_SOHLE | C30/37 | 627.72 | 0.25 | 0.25 |  | 14.17 |  | 44.31 |  | 156.93 |  |  |  | 29.24
Bodenplatte | ZB_SOHLE | C30/37 | 838.31 | 0.25 | 0.25 |  | 35.5 |  | 46.43 |  | 209.58 |  |  |  | 40.965
Bodenplatte | ZB_SOHLE | C30/37 | 911.2 | 0.25 | 0.25 |  | 32.35 |  | 46.37 |  | 227.8 |  |  |  | 39.36
Bodenplatte | ZB_SOHLE | C30/37 | 2221.97 | 0.25 | 0.25 |  | 30.97 |  | 73.3 |  | 551.29 |  |  |  | 52.135
[11 empty] | 1200.97 |  |  |  | 206.181
Balken/Attika | ZB_STB_ATT | C25/30 | 0.75 |  | 0.935 |  | 0.25 | 3.01 | 3.01 |  | 0.7 |  | 0.7 |  | 6.0962
Balken/Attika | ZB_STB_ATT | C25/30 | 1.13 |  | 0.76 |  | 0.25 | 4.53 | 4.53 |  | 0.86 |  | 0.86 |  | 7.2656
Balken/Attika | ZB_STB_ATT | C25/30 | 1.19 |  | 0.5 |  | 0.25 | 4.78 | 4.78 |  | 0.6 |  | 0.6 |  | 5.03
Balken/Attika | ZB_STB_ATT | C25/30 | 1.19 |  | 0.76 |  | 0.25 | 4.78 | 4.78 |  | 0.91 |  | 0.91 |  | 7.6456
Balken/Attika | ZB_STB_ATT | C25/30 | 1.32 |  | 0.5 |  | 0.25 | 5.28 | 5.28 |  | 0.66 |  | 0.66 |  | 5.53
Balken/Attika | ZB_STB_ATT | C25/30 | 1.34 |  | 0.935 |  | 0.25 | 5.36 | 5.36 |  | 1.25 |  | 1.25 |  | 10.4907
Balken/Attika | ZB_STB_ATT | C25/30 | 1.36 |  | 0.935 |  | 0.25 | 5.46 | 5.46 |  | 1.28 |  | 1.28 |  | 10.6777
Balken/Attika | ZB_STB_ATT | C25/30 | 1.51 |  | 0.76 |  | 0.25 | 6.05 | 6.05 |  | 1.15 |  | 1.15 |  | 9.576
Balken/Attika | ZB_STB_ATT | C25/30 | 1.58 |  | 0.76 |  | 0.25 | 6.3 | 6.3 |  | 1.2 |  | 1.2 |  | 9.956
Balken/Attika | ZB_STB_ATT | C25/30 | 1.92 |  | 0.5 |  | 0.25 | 7.7 | 7.7 |  | 0.96 |  | 0.96 |  | 7.95
Balken/Attika | ZB_STB_ATT | C25/30 | 1.93 |  | 0.5 |  | 0.25 | 7.7 | 7.7 |  | 0.96 |  | 0.96 |  | 7.95
Balken/Attika | ZB_STB_ATT | C25/30 | 2.05 |  | 0.935 |  | 0.25 | 8.22 | 8.22 |  | 1.92 |  | 1.92 |  | 15.8389
Balken/Attika | ZB_STB_ATT | C25/30 | 4.68 |  | 0.935 |  | 0.25 | 18.71 | 18.71 |  | 4.37 |  | 4.37 |  | 35.4552
Balken/Attika | ZB_STB_ATT | C25/30 | 4.68 |  | 0.935 |  | 0.25 | 18.71 | 18.71 |  | 4.37 |  | 4.37 |  | 35.4552
Balken/Attika | ZB_STB_ATT | C25/30 | 4.8 |  | 0.935 |  | 0.25 | 19.21 | 19.21 |  | 4.49 |  | 4.49 |  | 36.3902
Balken/Attika | ZB_STB_ATT | C25/30 | 4.8 |  | 0.935 |  | 0.25 | 19.21 | 19.21 |  | 4.49 |  | 4.49 |  | 36.3902
Balken/Attika | ZB_STB_ATT | C25/30 | 8.14 |  | 0.935 |  | 0.25 | 32.58 | 32.58 |  | 7.61 |  | 7.61 |  | 61.3921
Balken/Attika | ZB_STB_ATT | C25/30 | 10.17 |  | 0.935 |  | 0.25 | 40.69 | 40.69 |  | 9.51 |  | 9.51 |  | 76.5578
Balken/Attika | ZB_STB_ATT | C25/30 | 10.79 |  | 0.935 |  | 0.25 | 43.15 | 43.15 |  | 10.09 |  | 10.09 |  | 81.158
Balken/Attika | ZB_STB_ATT | C25/30 | 11.54 |  | 0.935 |  | 0.25 | 46.15 | 46.15 |  | 10.79 |  | 10.79 |  | 86.768
[13 empty] | 68.17 |  | 553.5734
Unterzug | ZB_STB_UZ | C25/30 | 2.71 |  | 0.63 |  | 0.25 | 11.19 | 11.19 |  | 0.91 |  | 7.44 |  | 14.0994
Unterzug | ZB_STB_UZ | C25/30 | 7.44 |  | 1.59 |  | 0.25 | 29.77 | 29.77 |  | 9.21 | 0.56 | 94.67 |  | 94.6686
Unterzug | ZB_STB_UZ | C25/30 | 10.95 |  | 1.49 |  | 0.25 | 43.82 | 43.82 |  | 12.85 | 0.64 | 130.5836 |  | 130.5836
Unterzug | ZB_STB_UZ | C25/30 | 11.03 |  | 1.49 |  | 0.25 | 44.11 | 44.11 |  | 14.63 |  | 131.4478 |  | 131.4478
Unterzug | ZB_STB_UZ | C25/30 | 11.37 |  | 1.59 |  | 0.25 | 46.15 | 46.15 |  | 14.1 | 0.56 | 146.757 |  | 146.757
Unterzug | ZB_STB_UZ | C25/30 | 11.53 |  | 1.59 |  | 0.25 | 46.45 | 46.45 |  | 14.08 | 0.89 | 147.711 |  | 147.711
|  |  | 55.03 | [9 empty] | 658.6094 |  | 665.2674
Unterzug | ZB_STB_UZ | C30/37 | 0.14 |  | 0.13 | 0.13 | 0.1 |  | 1.4 | 0.14 | 0.02 | 0.02 | 0.364 |  | 0.364
Unterzug | ZB_STB_UZ | C30/37 | 0.14 |  | 0.13 | 0.13 | 0.1 |  | 1.4 | 0.14 | 0.02 | 0.02 | 0.364 |  | 0.364
Unterzug | ZB_STB_UZ | C30/37 | 0.14 |  | 0.43 | 0.43 | 0.1 |  | 1.4 | 0.14 | 0.06 | 0.06 | 1.204 |  | 1.204
Unterzug | ZB_STB_UZ | C30/37 | 0.78 |  | 0.4 |  | 0.25 | 3.13 | 3.13 |  | 0.31 |  | 2.5 |  | 2.504
Unterzug | ZB_STB_UZ | C30/37 | 1.46 |  | 0.41 |  | 0.4 | 4.65 | 4.65 |  | 0.52 | 0.32 | 3.23 |  | 3.813
Unterzug | ZB_STB_UZ | C30/37 | 1.48 |  | 0.81 |  | 0.3 | 4.96 | 4.96 |  | 1.1 |  | 7.37 |  | 8.0352
Unterzug | ZB_STB_UZ | C30/37 | 1.95 |  | 0.81 |  | 1 | 1.95 | 1.95 |  | 1.34 |  | 2.67 |  | 3.159
Unterzug | ZB_STB_UZ | C30/37 | 1.95 |  | 0.81 |  | 1 | 1.95 | 1.95 |  | 1.34 |  | 2.67 |  | 3.159
Unterzug | ZB_STB_UZ | C30/37 | 1.95 |  | 0.81 |  | 1 | 1.95 | 1.95 |  | 1.34 |  | 2.67 |  | 3.159
Unterzug | ZB_STB_UZ | C30/37 | 1.95 |  | 0.81 |  | 1 | 1.95 | 1.95 |  | 1.34 |  | 2.67 |  | 3.159
Unterzug | ZB_STB_UZ | C30/37 | 1.95 |  | 0.81 |  | 1 | 1.95 | 1.95 |  | 1.34 |  | 2.67 |  | 3.159
Unterzug | ZB_STB_UZ | C30/37 | 1.95 |  | 0.81 |  | 1 | 1.95 | 1.95 |  | 1.34 |  | 2.67 |  | 3.159
Unterzug | ZB_STB_UZ | C30/37 | 1.95 |  | 0.81 |  | 1 | 1.95 | 1.95 |  | 1.34 |  | 2.67 |  | 3.159
Unterzug | ZB_STB_UZ | C30/37 | 1.95 |  | 0.81 |  | 1 | 1.95 | 1.95 |  | 1.34 |  | 2.67 |  | 3.159
Unterzug | ZB_STB_UZ | C30/37 | 1.95 |  | 0.81 |  | 1 | 1.95 | 1.95 |  | 1.34 |  | 2.67 |  | 3.159
Unterzug | ZB_STB_UZ | C30/37 | 1.95 |  | 0.81 |  | 1 | 1.95 | 1.95 |  | 1.34 |  | 2.67 |  | 3.159
Unterzug | ZB_STB_UZ | C30/37 | 2.2 |  | 0.81 |  | 1 | 2.33 | 2.33 |  | 1.49 |  | 3.17 |  | 3.7746
Unterzug | ZB_STB_UZ | C30/37 | 2.3 |  | 0.792 |  | 1 | 2.33 | 2.33 |  | 1.54 |  | 3.12 |  | 3.6907
Unterzug | ZB_STB_UZ | C30/37 | 2.33 |  | 0.81 |  | 1 | 2.33 | 2.33 |  | 1.58 |  | 3.17 |  | 3.7746
Unterzug | ZB_STB_UZ | C30/37 | 2.45 |  | 0.81 |  | 1 | 2.45 | 2.45 |  | 1.66 |  | 3.3 |  | 3.969
Unterzug | ZB_STB_UZ | C30/37 | 2.9 |  | 0.537 |  | 1 | 2.9 | 2.9 |  | 1.23 |  | 2.46 |  | 3.1146
Unterzug | ZB_STB_UZ | C30/37 | 2.9 |  | 0.537 |  | 1 | 2.9 | 2.9 |  | 1.23 |  | 2.46 |  | 3.1146
Unterzug | ZB_STB_UZ | C30/37 | 2.9 |  | 0.694 |  | 1 | 2.9 | 2.9 |  | 1.69 |  | 3.37 |  | 4.0252
Unterzug | ZB_STB_UZ | C30/37 | 2.9 |  | 0.7 |  | 1 | 2.9 | 2.9 |  | 1.74 |  | 3.48 |  | 4.06
Unterzug | ZB_STB_UZ | C30/37 | 2.9 |  | 0.761 |  | 1 | 2.9 | 2.9 |  | 1.88 |  | 3.76 |  | 4.4138
Unterzug | ZB_STB_UZ | C30/37 | 3.3 |  | 0.92 |  | 0.6 | 5.98 | 5.98 |  | 3.04 |  | 11 |  | 11.0032
Unterzug | ZB_STB_UZ | C30/37 | 3.7 |  | 0.537 |  | 1 | 3.7 | 3.7 |  | 1.94 |  | 3.88 |  | 3.9738
Unterzug | ZB_STB_UZ | C30/37 | 3.7 |  | 0.537 |  | 1 | 3.7 | 3.7 |  | 1.94 |  | 3.88 |  | 3.9738
Unterzug | ZB_STB_UZ | C30/37 | 3.7 |  | 0.694 |  | 1 | 3.7 | 3.7 |  | 2.52 |  | 5.04 |  | 5.1356
Unterzug | ZB_STB_UZ | C30/37 | 4.16 |  | 0.41 |  | 0.4 | 12.4 | 12.4 |  | 1.68 | 0.6 | 10.04 |  | 10.168
Unterzug | ZB_STB_UZ | C30/37 | 5.15 |  | 0.752 |  | 1 | 6.99 | 6.99 |  | 3.42 | 1.89 | 10.513 |  | 10.513
Unterzug | ZB_STB_UZ | C30/37 | 5.2 |  | 0.761 |  | 1 | 5.2 | 5.2 |  | 3.89 |  | 7.78 |  | 7.9144
Unterzug | ZB_STB_UZ | C30/37 | 6.35 |  | 0.9 |  | 0.25 | 25.41 | 25.41 |  | 5.72 |  | 45.738 |  | 45.738
Unterzug | ZB_STB_UZ | C30/37 | 9.9 |  | 0.7 |  | 1 | 9.9 | 9.9 |  | 5.48 |  | 13.86 |  | 13.86
Unterzug | ZB_STB_UZ | C30/37 | 10.13 |  | 0.7 |  | 1 | 10.13 | 10.13 |  | 4.05 | 1.96 | 14.182 |  | 14.182
Unterzug | ZB_STB_UZ | C30/37 | 11.17 |  | 0.9 |  | 1 | 11.17 | 11.17 |  | 8.94 |  | 8.94 |  | 20.106
Unterzug | ZB_STB_UZ | C30/37 | 11.18 |  | 0.9 |  | 1 | 11.18 | 11.18 |  | 8.59 |  | 8.54 |  | 20.124
Unterzug | ZB_STB_UZ | C30/37 | 13 |  | 1.67 |  | 0.25 | 52 | 52 |  | 20.61 |  | 173.68 |  | 173.68
Unterzug | ZB_STB_UZ | C30/37 | 13.5 |  | 1.03 |  | 1 | 13.5 | 13.5 |  | 10.74 |  | 23.36 |  | 27.81
Unterzug | ZB_STB_UZ | C30/37 | 13.5 |  | 1.03 |  | 1 | 13.5 | 13.5 |  | 11.33 |  | 23.36 |  | 27.81
Unterzug | ZB_STB_UZ | C30/37 | 13.84 |  | 1.03 |  | 1 | 13.89 | 13.89 |  | 11.96 |  | 24.03 |  | 28.6134
Unterzug | ZB_STB_UZ | C30/37 | 13.87 |  | 1.03 |  | 1 | 13.88 | 13.88 |  | 12 |  | 24.01 |  | 28.5928
Unterzug | ZB_STB_UZ | C30/37 | 14 |  | 1.03 |  | 1 | 14 | 14 |  | 12.11 |  | 24.22 |  | 28.84
Unterzug | ZB_STB_UZ | C30/37 | 14.25 |  | 1.03 |  | 1 | 14.25 | 14.25 |  | 12.15 |  | 24.65 |  | 29.355
Unterzug | ZB_STB_UZ | C30/37 | 14.25 |  | 1.03 |  | 1 | 14.25 | 14.25 |  | 12.31 |  | 24.65 |  | 29.355
Unterzug | ZB_STB_UZ | C30/37 | 14.25 |  | 1.03 |  | 1 | 14.25 | 14.25 |  | 12.33 |  | 24.65 |  | 29.355
Unterzug | ZB_STB_UZ | C30/37 | 14.25 |  | 1.03 |  | 1 | 14.25 | 14.25 |  | 12.33 |  | 24.65 |  | 29.355
Unterzug | ZB_STB_UZ | C30/37 | 14.25 |  | 1.03 |  | 1 | 14.25 | 14.25 |  | 12.33 |  | 24.65 |  | 29.355
Unterzug | ZB_STB_UZ | C30/37 | 14.25 |  | 1.03 |  | 1 | 14.25 | 14.25 |  | 12.33 |  | 24.65 |  | 29.355
Unterzug | ZB_STB_UZ | C30/37 | 14.25 |  | 1.03 |  | 1 | 14.25 | 14.25 |  | 12.33 |  | 24.65 |  | 29.355
Unterzug | ZB_STB_UZ | C30/37 | 14.25 |  | 1.03 |  | 1 | 14.25 | 14.25 |  | 12.33 |  | 24.65 |  | 29.355
Unterzug | ZB_STB_UZ | C30/37 | 16.3 |  | 1.1 |  | 1 | 16.3 | 16.3 |  | 14.58 |  | 29.34 |  | 35.86
Unterzug | ZB_STB_UZ | C30/37 | 16.3 |  | 1.1 |  | 1 | 16.3 | 16.3 |  | 14.58 |  | 29.34 |  | 35.86
Unterzug | ZB_STB_UZ | C30/37 | 16.3 |  | 1.1 |  | 1 | 16.3 | 16.3 |  | 14.58 |  | 29.34 |  | 35.86
Unterzug | ZB_STB_UZ | C30/37 | 16.3 |  | 1.1 |  | 1 | 16.3 | 16.3 |  | 14.6 |  | 29.34 |  | 35.86
Unterzug | ZB_STB_UZ | C30/37 | 16.3 |  | 1.1 |  | 1 | 16.3 | 16.3 |  | 14.6 |  | 29.34 |  | 35.86
Unterzug | ZB_STB_UZ | C30/37 | 16.3 |  | 1.1 |  | 1 | 16.3 | 16.3 |  | 14.6 |  | 29.34 |  | 35.86
Unterzug | ZB_STB_UZ | C30/37 | 16.3 |  | 1.1 |  | 1 | 16.3 | 16.3 |  | 14.6 |  | 29.34 |  | 35.86
Unterzug | ZB_STB_UZ | C30/37 | 16.3 |  | 1.1 |  | 1 | 16.3 | 16.3 |  | 14.6 |  | 29.34 |  | 35.86
Unterzug | ZB_STB_UZ | C30/37 | 16.3 |  | 1.1 |  | 1 | 16.3 | 16.3 |  | 14.6 |  | 29.34 |  | 35.86
Unterzug | ZB_STB_UZ | C30/37 | 16.3 |  | 1.1 |  | 1 | 16.3 | 16.3 |  | 14.6 |  | 29.34 |  | 35.86
Unterzug | ZB_STB_UZ | C30/37 | 16.3 |  | 1.1 |  | 1 | 16.3 | 16.3 |  | 14.6 |  | 29.34 |  | 35.86
|  |  | 500.07 | [9 empty] | 872.945 |  | 1193.1493
Überzug | ZB_STB_ÜZ | C25/30 | 1.16 |  | 0.96 |  | 0.25 | 5.35 | 5.35 |  | 1.12 | 0.56 | 1.12 |  | 10.272
Überzug | ZB_STB_ÜZ | C25/30 | 1.22 |  | 0.96 |  | 0.25 | 5.23 | 5.23 |  | 1.17 | 0.56 | 1.17 |  | 10.5216
Überzug | ZB_STB_ÜZ | C25/30 | 1.49 |  | 0.96 |  | 0.25 | 6.64 | 6.64 |  | 1.42 | 0.56 | 1.42 |  | 13.2288
Überzug | ZB_STB_ÜZ | C25/30 | 1.57 |  | 0.96 |  | 0.25 | 6.63 | 6.63 |  | 1.51 | 0.62 | 1.51 |  | 13.2096
Überzug | ZB_STB_ÜZ | C25/30 | 1.76 |  | 0.96 |  | 0.25 | 7.75 | 7.75 |  | 1.69 | 0.56 | 1.69 |  | 15.36
Überzug | ZB_STB_ÜZ | C25/30 | 1.82 |  | 0.96 |  | 0.25 | 7.61 | 7.61 |  | 1.74 | 0.49 | 1.74 |  | 15.0912
Überzug | ZB_STB_ÜZ | C25/30 | 3.21 |  | 0.28 |  | 0.25 | 13.53 | 13.53 |  | 0.9 | 0.36 | 0.9 |  | 7.7168
Überzug | ZB_STB_ÜZ | C25/30 | 3.29 |  | 1.04 |  | 0.25 | 14.79 | 14.79 |  | 3.21 | 0.27 | 3.21 |  | 31.2832
Überzug | ZB_STB_ÜZ | C25/30 | 3.86 |  | 0.96 |  | 0.25 | 16.27 | 16.27 |  | 3.7 | 1.21 | 3.7 |  | 31.7184
Überzug | ZB_STB_ÜZ | C25/30 | 5.34 |  | 0.96 |  | 0.25 | 24.13 | 24.13 |  | 5.12 | 0.56 | 5.12 |  | 46.8096
Überzug | ZB_STB_ÜZ | C25/30 | 7.84 |  | 1.04 |  | 0.25 | 33.58 | 33.58 |  | 7.65 | 1.21 | 7.65 |  | 70.3664
Überzug | ZB_STB_ÜZ | C25/30 | 8.06 |  | 0.96 |  | 0.25 | 32.23 | 32.23 |  | 6.81 | 0.56 | 6.81 |  | 62.3616
Überzug | ZB_STB_ÜZ | C25/30 | 8.97 |  | 0.96 |  | 0.25 | 38.29 | 38.29 |  | 8.6 | 1.21 | 8.6 |  | 73.9968
Überzug | ZB_STB_ÜZ | C25/30 | 11.54 |  | 0.96 |  | 0.25 | 46.15 | 46.15 |  | 10.15 | 0.89 | 10.15 |  | 89.088
Überzug | ZB_STB_ÜZ | C25/30 | 11.54 |  | 1.04 |  | 0.25 | 46.15 | 46.15 |  | 10.43 | 0.89 | 10.43 |  | 96.512
Überzug | ZB_STB_ÜZ | C25/30 | 11.6 |  | 0.96 |  | 0.25 | 46.4 | 46.4 |  | 10.21 | 0.89 | 10.21 |  | 89.568
Überzug | ZB_STB_ÜZ | C25/30 | 11.6 |  | 1.04 |  | 0.25 | 46.4 | 46.4 |  | 10.01 | 0.56 | 10.01 |  | 97.032
Überzug | ZB_STB_ÜZ | C25/30 | 11.6 |  | 1.04 |  | 0.25 | 46.4 | 46.4 |  | 10.15 | 0.67 | 10.15 |  | 97.032
Überzug | ZB_STB_ÜZ | C25/30 | 12.46 |  | 0.5 |  | 0.5 | 24.92 | 24.92 |  | 6.23 |  | 6.23 |  | 25.42
[13 empty] | 101.82 |  | 896.588
Überzug | ZB_STB_ÜZ | C30/37 | 0.79 |  | 1.26 |  | 0.25 | 3.17 | 3.17 |  | 1 |  | 1 |  | 8.6184
Überzug | ZB_STB_ÜZ | C30/37 | 2.71 |  | 1.26 |  | 0.25 | 11.19 | 11.19 |  | 3.41 | 2.19 | 3.41 |  | 28.8288
Überzug | ZB_STB_ÜZ | C30/37 | 3.21 |  | 1.26 |  | 0.25 | 13.53 | 13.53 |  | 4.04 | 1.6 | 4.04 |  | 34.7256
Überzug | ZB_STB_ÜZ | C30/37 | 3.26 |  | 1.26 |  | 0.25 | 13.71 | 13.71 |  | 4.1 | 2.02 | 4.1 |  | 35.1792
Überzug | ZB_STB_ÜZ | C30/37 | 5.5 |  | 1.26 |  | 0.25 | 23.02 | 23.02 |  | 6.92 | 2.02 | 6.92 |  | 58.6404
Überzug | ZB_STB_ÜZ | C30/37 | 7.09 |  | 1.26 |  | 0.25 | 30.08 | 30.08 |  | 8.92 | 2.02 | 8.92 |  | 76.4316
Überzug | ZB_STB_ÜZ | C30/37 | 9.83 |  | 1.26 |  | 0.25 | 41.38 | 41.38 |  | 12.37 | 2.44 | 12.37 |  | 104.9076
Überzug | ZB_STB_ÜZ | C30/37 | 10.83 |  | 1.26 |  | 0.25 | 46.09 | 46.09 |  | 13.64 | 0.43 | 13.64 |  | 116.7768
[13 empty] | 54.4 |  | 464.1084
Streifenfundament | ZB_STR_FUN | C30/37 | 11.55 |  | 0.6 |  | 0.3 | 43.55 | 43.55 |  | 6.93 | 0.76 | 6.93 |  | 46.65
Streifenfundament | ZB_STR_FUN | C30/37 | 13.15 |  | 0.6 |  | 0.3 | 44.36 | 44.36 |  | 7.89 |  | 7.89 |  | 53.592
[13 empty] | 14.82 |  | 100.242