## LV_Neubau
OZ | Kurz-Info | Kurztext | Menge | ME | Menge | ME
1 |  | BIM2AVA_ROHBAU ELEMENTUM_NEUBAU_DECKE ü. 2OG-DG
1. |  | DIN 18331 „Betonarbeiten“ |  |  |  |  | Kommentar | Notizen
1.12. |  | ORTBETON WÄNDE | 3677.587 | m³ | 22992.734 | m²
1.12. 10.1 |  | Beton der Wände; d < 20 cm; C=C30/37 | 37.754 | m³ | -
1.12. 20.1 |  | Beton der Wände; d = 20-50 cm; C=C30/37 | 3639.833 | m³ | -
1.12. 40.0 |  | Schalung Wände; h < 2,70 m; SC=Zweihäuptig; | - |  | 824.445 | m²
1.12. 50.0 |  | Schalung Wände; h = 2,70-3,30 m; SC=Zweihäuptig; | - |  | 52.088 | m²
1.12. 60.0 |  | Schalung Wände; h > 3,30 m; SC=Einhäuptig; | - |  | 1256.975 | m² | Brandwände
1.12. 60.1 |  | Schalung Wände; h > 3,30 m; SC=Zweihäuptig; | - |  | 20859.226 | m²
1.13. |  | ORTBETON WÄNDE TH (Z-WAND) | 238.781 | m³ | 2461.838 | m² |  | DESITE
1.13. 10. |  | Beton der Wände TH (Z-Wand) DG bis UG2; C=C30/37 | 238.781 | m³ | - |  | nach VOB, netto ist 186,64 m³ | 186.64
1.13. 20. |  | Schalung Wände TH (Z-Wand) DG bis UG2; C=C30/37 | - |  | 2461.838 | m² | nach VOB, netto ist 1898 m² | 1898
1.14. |  | ORTBETON WÄNDE SONSTIGE LEISTUNGEN |  |  | 808.007
1.14. 70. |  | Abschalen von Öffnungen in Wänden; d < 20cm | - |  | 19.118 | m²
1.14. 80. |  | Abschalen von Öffnungen in Wänden; d = 20 - 50cm | - |  | 788.889 | m²
1.15. |  | ORTBETON RECHTECKSTÜTZEN INNEN | 367.308 | m³ | 3490.698 | m²
1.15. 10.1 |  | Stützenbeton Rechteckstützen, innen und außen; C=C30/37 | 367.308 | m³ | -
1.15. 50. |  | Schalung Rechteckstützen; h > 3,30 m | - |  | 3490.698 | m²
1.16. |  | ORTBETON RECHTECKSTÜTZEN FASSADE 3OG-5OG | 155.874 | m³ | 1282.285 | m²
1.16. 10. |  | Stützenbeton Rechteckstützen, außen; C=C30/37 | 155.874 | m³ | -
1.16. 50. |  | Schalung Rechteckstützen; h > 3,30 m | - |  | 1282.285 | m²
1.17. |  | ORTBETON RECHTECKSTÜTZEN BAUM | 19.045 | m³ | 146.086 | m²
1.17. 10. |  | Stützenbeton Baumstützen ; C=C30/37 | 19.045 | m³ | -
1.17. 20. |  | Schalung Baumstützen Vertikal | - |  | 110.777 | m² | manuell
1.17. 30. |  | Schalung Baumstützen UZ | - |  | 35.309 | m² | manuell
1.18. |  | ORTBETON HERZSTÜTZEN | 60.06 | m³
1.18.10 |  | Stützenbeton Herzstützen inkl. UZ; C=C30/37 | 60.06 | m³ |  |  | DESITE
1.20. |  | ORTBETON GESCHOSSDECKEN | 11625.923 | m³
1.20. 10.0 |  | Beton der Decken; C=C30/37 | 11625.923 | m³ | 11625.923 | m³
1.20. 20. |  | Schalung der Decken; | 35067.428 | m² | 35067.428 | m²
1.20. 60. |  | Zulage für Anarbeiten Stützen an Geschossdeckenschalung | 612 | St | 612 | St
1.20. 90. |  | Schalung Deckenrand bzw. Ränder von Deckenöffnungen | 1994.296 | m² | 1994.296 | m² | nicht 100% auswertbar
1.21. |  | ORTBETON BALKON AUSSEN | 489.0811 | m³ |  |  |  | iTwo
1.21. 10. |  | Beton der Decken Aussenbalkon; C=C30/37 | 489.0811 | m³ | - |  | manuell | 530.6
1.21. 20. |  | Schalung der Decken Aussenbalkon | - |  | 1232.79 | m² |  | 1232.798
1.21. 90. |  | Schalung Deckenrand bzw. Ränder von Öffnungen | - |  | 520 | m² | manuell | 1136.634
1.22. |  | ORTBETON BALKON INNEN | 510.0888 | m³ |  |  |  | iTwo
1.22. 10. |  | Beton der Decken Innenbalkon; C=C30/37 | 510.0888 | m³ | - |  | manuell | 583.248
1.22. 20. |  | Schalung der Decken Innenbalkon | - |  | 1961.88 | m² | manuell | 2162.161
1.22. 90. |  | Schalung Deckenrand bzw. Ränder von Öffnungen | - |  | 211.12 | m² | manuell | 1498.241
1.23. |  | ORTBETON PODESTE | 127.895 | m³
1.23. 10.1 |  | Beton der Zwischenpodeste im TRH; C=C30/37 | 127.895 | m³ | -
1.23. 20. |  | Schalung der Zwischenpodeste TRH | - |  | 491.506 | m²
1.23. 70. |  | Randschalung Podeste | - |  | 19.838 | m²
1.27. |  | ORTBETON UNTER-/ÜBERZÜGE U. ATTIKEN | 273.1869 | m³ | 2395.5999 | m² |  | iTwo
1.27. 10.1 |  | Unterzugbeton der Unterzüge; C=C30/37 | 24.958 | m³ | -
1.27. 20.1 |  | Überzugbeton der Überzüge; C=C30/37 | 151.492 | m³ | -
1.27. 30.1 |  | Brüstungs,- und Attikabeton; C=C30/37 | 96.7369 | m³ | - |  | manuell | 13.168
1.27. 40. |  | 3- seitige Schalung der Unterzüge | - |  | 194.793 | m²
1.27. 50. |  | 2- seitige Schalung der Überzüge | - |  | 1122.57 | m²
1.27. 60. |  | 2-seitige Schalung der Brüstungen- und Attiken | - |  | 1078.2369 | m² | manuell | 136.727
1.32. |  | FERTIGTEILE - TREPPEN / PODESTE / KRAGPLATTEN
1.32. 10 |  | Liefern und Einbau FT-Treppenläufe | 89 | St
2. |  | DIN 18330 „Mauerarbeiten“
2. 0. |  | KALKSANDSTEIN | 1308.115 | m²
2. 0. 10. |  | Untergrund Vorbereiten und Reinigen | 493.689 | m | 493.689 | m
2. 0. 30.1 |  | Zulage Kimmsteine; WD=24,0 cm | 493.689 | m | 493.689 | m
2. 0. 40.0 |  | KS-Mauerwerk; < 3,00 m | 647.197 | m² | 647.197 | m²
2. 0. 50.0 |  | KS-Mauerwerk; 3,00 - 5,00 m | 660.918 | m² | 660.918 | m²
2. 0. 70.0 |  | MW-FT-Stürze für lichte Maueröffnungsmaße unter 60 cm; WD=24,0 cm | 18 | m | 18 | m
2. 0. 80.0 |  | MW-FT-Stürze für lichte Maueröffnungsmaße von 60cm-90 cm; WD=24,0 cm | 40.8 | m | 40.8 | m
2. 0. 130.0 |  | Ringanker Kalksandstein; WD=24,0 cm | 191.29 | m | 191.29 | m

## LV_Umbau
OZ | Kurz-Info | Kurztext | Menge | ME | Menge | ME
1 |  | Elementum_Umbau
1. |  | Umbau_Oberirdisch |  |  |  |  | Kommentar | Notizen
1. 1. |  | DIN 18331 „Betonarbeiten“
1. 1. 1. |  | ORTBETON WÄNDE | 2443.153 | m³ | 15692.036 | m²
1. 1. 1. 10. |  | Beton der Wände; d < 20 cm; C=C30/37 | 22.958 | m³
1. 1. 1. 20. |  | Beton der Wände; d = 20-50 cm; C=C30/37 | 2418.478 | m³
1. 1. 1. 30. |  | Beton der Wände; d > 50 cm; C=C30/37 | 1.717 | m³
1. 1. 1. 40. |  | Schalung Wände; h < 2,70 m; SC=Zweihäuptig; |  |  | 133.096 | m²
1. 1. 1. 50. |  | Schalung Wände; h = 2,70-3,30 m; SC=Zweihäuptig; |  |  | 53.317 | m²
1. 1. 1. 60. |  | Schalung Wände; h > 3,30 m; SC=Einhäuptig; |  |  | 931.208 | m²
1. 1. 1. 70. |  | Schalung Wände; h > 3,30 m; SC=Zweihäuptig; |  |  | 14574.415 | m²
1. 1. 2. |  | ORTBETON WÄNDE SONSTIGE LEISTUNGEN |  |  | 429.471 | m²
1. 1. 2. 10. |  | Abschalen von Öffnungen in Wänden; d < 20cm |  |  | 14.487 | m²
1. 1. 2. 20. |  | Abschalen von Öffnungen in Wänden; d = 20 - 50cm |  |  | 414.984 | m²
1. 1. 3. |  | ORTBETON GESCHOSSDECKEN | 1.453 | m³
1. 1. 3. 10. |  | Beton der Decken; C=C30/37; | 1.453 | m³
1. 1. 3. 20. |  | Schalung der Decken; |  |  | 5.59 | m²
1. 1. 3. 30. |  | Schalung Deckenrand bzw. Ränder von Öffnungen |  |  | 1.456 | m²
1. 1. 4. |  | ORTBETON PODESTE | 106.277 | m³
1. 1. 4. 10. |  | Beton der Zwischenpodeste im TRH; C=C30/37 | 106.277 | m³
1. 1. 4. 20. |  | Schalung der Zwischenpodeste TRH; |  |  | 435.79 | m²
1. 1. 4. 30. |  | Randschalung Podeste |  |  | 72.101 | m²
1. 1. 5. |  | ORTBETON UNTER-/ÜBERZÜGE U. ATTIKEN | 109.511 | m³ | 756.456 | m²
1. 1. 5. 10. |  | Unterzugbeton der Unterzüge; C=C30/37 | 7.988 | m³
1. 1. 5. 20. |  | Überzugbeton der Überzüge; C=C30/37 | 101.523 | m³
1. 1. 5. 30. |  | 3- seitige Schalung der Unterzüge |  |  | 73.737 | m²
1. 1. 5. 40. |  | 2- seitige Schalung der Überzüge |  |  | 682.719 | m²
1. 1. 6. |  | FERTIGTEILE - TREPPEN / PODESTE / KRAGPLATTEN
1. 1. 6. 10. |  | Liefern und Einbau FT-Treppenläufe; | 75 | St
1. 2. |  | DIN 18330 „Mauerarbeiten“
1. 2. 1. |  | KALKSANDSTEIN |  |  | 851.315 | m²
1. 2. 1. 10. |  | Untergrund Vorbereiten und Reinigen | 311.417 | m
1. 2. 1. 20. |  | Zulage Kimmsteine; WD=11,5 cm | 3.108 | m
1. 2. 1. 30. |  | Zulage Kimmsteine; WD=24,0 cm | 305.479 | m
1. 2. 1. 40. |  | Zulage Kimmsteine; WD=30,0 cm | 2.83 | m
1. 2. 1. 50. |  | KS-Mauerwerk; < 3,00 m; |  |  | 2.492 | m²
1. 2. 1. 60. |  | KS-Mauerwerk; < 3,00 m; |  |  | 371.942 | m²
1. 2. 1. 70. |  | KS-Mauerwerk; 3,00 - 5,00 m; |  |  | 409.34 | m²
1. 2. 1. 80. |  | KS-Mauerwerk; 5,00 - 7,50 m; |  |  | 53.15 | m²
1. 2. 1. 90. |  | KS-Mauerwerk; 5,00 - 7,50 m; |  |  | 14.391 | m²
1. 2. 1. 100. |  | MW-FT-Stürze für lichte Maueröffnungsmaße unter 60 cm; WD=24,0 cm | 4.8 | m
1. 2. 1. 110. |  | MW-FT-Stürze für lichte Maueröffnungsmaße von 60cm-90 cm; WD=24,0 cm | 39.984 | m
1. 2. 1. 120. |  | MW-FT-Stürze für lichte Maueröffnungsmaße von 121 cm-180 cm; WD=11,5 cm | 2.6 | m
1. 2. 1. 130. |  | MW-FT-Stürze für lichte Maueröffnungsmaße von 121 cm-180 cm; WD=24,0 cm | 2.9 | m
1. 2. 1. 140. |  | Ringanker Kalksandstein; WD=24,0 cm | 132.607 | m
1. 2. 1. 150. |  | Ringanker Kalksandstein; WD=30,0 cm | 2.83 | m
2. |  | Elementum_Umbau
2. |  | Umbau_Unterirdisch |  |  |  |  | Kommentar | Notizen
2. 1. |  | DIN 18331 „Betonarbeiten“
2. 1. 1. |  | ORTBETON WÄNDE | 1272.235 | m³ | 8078.033 | m²
2. 1. 1. 10. |  | Beton der Wände; d < 20 cm; C=C30/37 | 14.474 | m³
2. 1. 1. 20. |  | Beton der Wände; d = 20-50 cm; C=C30/37 | 1244.179 | m³
2. 1. 1. 30. |  | Beton der Wände; d > 50 cm; C=C30/37 | 13.582 | m³
2. 1. 1. 40. |  | Schalung Wände; h < 2,70 m; SC=Einhäuptig; |  | m² | 224.364
2. 1. 1. 50. |  | Schalung Wände; h < 2,70 m; SC=Zweihäuptig; |  | m² | 2597.977
2. 1. 1. 60. |  | Schalung Wände; h = 2,70-3,30 m; SC=Einhäuptig; |  | m² | 81.326
2. 1. 1. 70. |  | Schalung Wände; h = 2,70-3,30 m; SC=Zweihäuptig; |  | m² | 3027.308
2. 1. 1. 80. |  | Schalung Wände; h > 3,30 m; SC=Einhäuptig; |  | m² | 69.598
2. 1. 1. 90. |  | Schalung Wände; h > 3,30 m; SC=Zweihäuptig; |  | m² | 2077.46
2. 1. 2. |  | ORTBETON WÄNDE SONSTIGE LEISTUNGEN |  |  | 277.083 | m²
2. 1. 2. 10. |  | Abschalen von Öffnungen in Wänden; d < 20cm |  |  | 12.097 | m²
2. 1. 2. 20. |  | Abschalen von Öffnungen in Wänden; d = 20 - 50cm |  |  | 261.702 | m²
2. 1. 2. 30. |  | Abschalen von Öffnungen in Wänden; d > 50cm |  |  | 3.284 | m²
2. 1. 3. |  | ORTBETON GESCHOSSDECKEN | 32.213 | m³
2. 1. 3. 10. |  | Beton der Decken; C=C30/37; | 32.213 | m³
2. 1. 3. 20. |  | Schalung der Decken; |  |  | 139.857 | m²
2. 1. 3. 30. |  | Schalung Deckenrand bzw. Ränder von Öffnungen |  |  | 28.703 | m²
2. 1. 4. |  | ORTBETON PODESTE | 24.525 | m³
2. 1. 4. 10. |  | Beton der Zwischenpodeste im TRH; C=C30/37 | 24.525 | m³
2. 1. 4. 20. |  | Schalung der Zwischenpodeste TRH; |  |  | 169.808 | m²
2. 1. 4. 30. |  | Randschalung Podeste |  |  | 39.78 | m²
2. 1. 5. |  | ORTBETON UNTER-/ÜBERZÜGE U. ATTIKEN | 6.21 | m³
2. 1. 5. 10. |  | Unterzugbeton der Unterzüge; C=C30/37 | 2.966 | m³
2. 1. 5. 20. |  | Überzugbeton der Überzüge; C=C30/37 | 3.244 | m³
2. 1. 5. 30. |  | 3- seitige Schalung der Unterzüge |  |  | 23.621 | m²
2. 1. 5. 40. |  | 2- seitige Schalung der Überzüge |  |  | 22.592 | m²
2. 1. 6. |  | FERTIGTEILE - TREPPEN / PODESTE / KRAGPLATTEN
2. 1. 6. 10. |  | Liefern und Einbau FT-Treppenläufe; BFT=() m; LFT=() m; FT_SB=@STB_FT_SB | 33 | St
2. 2. |  | DIN 18330 „Mauerarbeiten“
2. 2. 1. |  | KALKSANDSTEIN |  |  | 181.508 | m²
2. 2. 1. 10. |  | Untergrund Vorbereiten und Reinigen | 91.533 | m
2. 2. 1. 20. |  | Zulage Kimmsteine; WD=11,5 cm | 25.346 | m
2. 2. 1. 30. |  | Zulage Kimmsteine; WD=17,5 cm | 22.992 | m
2. 2. 1. 40. |  | Zulage Kimmsteine; WD=24,0 cm | 43.195 | m
2. 2. 1. 50. |  | KS-Mauerwerk; < 3,00 m; |  |  | 5.551 | m²
2. 2. 1. 60. |  | KS-Mauerwerk; < 3,00 m; |  |  | 3.583 | m²
2. 2. 1. 70. |  | KS-Mauerwerk; < 3,00 m; |  |  | 37.054 | m²
2. 2. 1. 80. |  | KS-Mauerwerk; 3,00 - 5,00 m; |  |  | 33.135 | m²
2. 2. 1. 90. |  | KS-Mauerwerk; 5,00 - 7,50 m; |  |  | 102.185 | m²
2. 2. 1. 100. |  | MW-FT-Stürze für lichte Maueröffnungsmaße von 60cm-90 cm; WD=20,0 cm | 0.86 | m
2. 2. 1. 110. |  | MW-FT-Stürze für lichte Maueröffnungsmaße von 60cm-90 cm; WD=24,0 cm | 0.7 | m
2. 2. 1. 120. |  | MW-FT-Stürze für lichte Maueröffnungsmaße von 91cm-120 cm; WD=24,0 cm | 2.02 | m
2. 2. 1. 130. |  | MW-FT-Stürze für lichte Maueröffnungsmaße von 121 cm-180 cm; WD=17,5 cm | 1.26 | m
2. 2. 1. 140. |  | MW-FT-Stürze für lichte Maueröffnungsmaße von 121 cm-180 cm; WD=24,0 cm | 5.04 | m
2. 2. 1. 150. |  | Ringanker Kalksandstein; WD=24,0 cm | 24.934 | m

## LV_TG
OZ | Kurz-Info | Kurztext | Menge | ME | Menge | ME
1 |  | Elementum_Tiefgarage_Neubau |  |  |  |  | Kommentar | Notizen
1. |  | DIN 18331 „Betonarbeiten“
1.7. |  | BODENPLATTEN | 2785.74 | m³ | 2280.47 | m²
|  | Beton der Bodenplatten; d = 80-150 cm; d=1,20 m; C=C30/37 | 2629.1 | m³ | - |  | manuell | 2190,92 m² *1,20 m
|  | Beton Vouten; C=C30/37 | 156.64 | m³ | - |  | DESITE
|  | Fläche unter der Bopla | - |  | 2190.92 | m² | manuell | 2190.92
|  | Fläche unter den Vouten | - |  | 89.55 | m² | DESITE | 89.55
1.12. |  | ORTBETON WÄNDE | 154.029 | m³ | 909.672 | m²
1.12. 20.1 |  | Beton der Wände; d = 20-50 cm; C=C30/37 | 154.029 | m³ | -
1.12. 40.1 |  | Schalung Wände; h < 2,70 m; SC=Einhäuptig; | - |  | 90.842 | m²
1.12. 40.2 |  | Schalung Wände; h < 2,70 m; SC=Zweihäuptig; | - |  | 322.208 | m²
1.12. 50.1 |  | Schalung Wände; h = 2,70-3,30 m; SC=Einhäuptig; | - |  | 27.66 | m²
1.12. 50.2 |  | Schalung Wände; h = 2,70-3,30 m; SC=Zweihäuptig; | - |  | 468.962 | m²
1.15. |  | ORTBETON WÄNDE SONSTIGE LEISTUNGEN
1.15. 80. |  | Abschalen von Öffnungen in Wänden; d = 20 - 50cm | 19.131 | m²
1.16. |  | ORTBETON RECHTECKSTÜTZEN INNEN | 36.077 | m³ | 335.486 | m²
1.16. 10.1 |  | Stützenbeton Rechteckstützen, innen und außen; C=C30/37 | 36.077 | m³ | -
1.16. 30. |  | Schalung Rechteckstützen; h < 2,70 m; |  |  | 139.06 | m²
1.16. 40. |  | Schalung Rechteckstützen; h = 2,70-3,30 m; |  |  | 196.426 | m²
1.21. |  | ORTBETON GESCHOSSDECKEN | 1733.87 | m³ | 4703.27 | m²
1.21. 10. |  | Beton der Decken; C=C30/37 | 1733.87 | m³ | - |  | manuell | 757,88 + 975,99
1.21. 20. |  | Schalung der Decken; | - |  | 4703.27 | m² | manuell | 2134,89 + 2568,38
1.28. |  | ORTBETON UNTER-/ÜBERZÜGE U. ATTIKEN | 6.095 | m³ | 25.558 | m²
1.28. 10. |  | Unterzugbeton der Unterzüge; C=C30/37 | 6.095 | m³
1.28. 40. |  | 3- seitige Schalung der Unterzüge |  |  | 25.558 | m²
2. |  | DIN 18330 „Mauerarbeiten“
2. 0. |  | KALKSANDSTEIN |  |  | 104.707 | m²
2. 0. 10. |  | Untergrund Vorbereiten und Reinigen | 42.529 | m | -
2. 0. 30.1 |  | Zulage Kimmsteine; WD=24,0 cm | 38.024 | m | -
2. 0. 30.2 |  | Zulage Kimmsteine; WD=30,0 cm | 4.505 | m | -
2. 0. 40.1 |  | KS-Mauerwerk; < 3,00 m; WD=24,0 cm; | - |  | 91.665 | m²
2. 0. 40.2 |  | KS-Mauerwerk; < 3,00 m; WD=30,0 cm; | - |  | 13.042 | m²
2. 0. 90.1 |  | MW-FT-Stürze für lichte Maueröffnungsmaße von 91cm-120 cm; WD=24,0 cm | 4.54 | m | -
2. 0. 100.1 |  | MW-FT-Stürze für lichte Maueröffnungsmaße von 121 cm-180 cm; WD=24,0 cm | 1.43 | m | -

## GEOMETRIE
Planstand | Datum | Ziel: | Mengenkontrolle aktuelle LV
Modell | 2021-11-30 | Bereich: | Erste Ermittlung Neubau Rohbau ab OKFRB- 3OG
TWP | 2021-03-15 |  | Zweite Ermittlung Kerne zwischen 2OG und EG
Architektur | 2021-03-19 |  | Dritte Ermittlung Kerne zwischen 1UG und 2UG
Architektur | 2022-12-16 |  | Vierte Ermittlung TG?
Architektur Modell | 2022-12-16
Architektur Pläne | 2022-12-16
Import IFC ins iTwo
Ohne Umwandlung. 2 Geometriefehler
Umwandlung Attribute > Bauteilen == 27 Fehlermeldungen |  |  | 487 überlappende Öffnungen
|  |  |  | ZB_DEHN | Attribute | ins | Default
|  |  |  | ZB_HERZ | Attribute | ins | Default
|  |  |  | ZB_ISO | Attribute | ins | Beam
|  |  |  | ZB_ORT_BAL_AU | Attribute | ins | Slab
|  |  |  | ZB_ORT_BAL_IN | Attribute | ins | Slab
|  |  |  | ZB_ORT_DECKE | Attribute | ins | Slab
|  |  |  | ZB_ORT_TRH | Attribute | ins | Default
|  |  |  | ZB_ORT_W | Attribute | ins | Wall
|  |  |  | ZB_STB_ÜZ | Attribute | ins | Wall
UMBAU OBERIRDISCH
UMBAU UNTERIRDISCH

## QM_NEUBAU
Mengenvergleich DESITE-iTwo
Stand 2023.08.03
Struktur | Schlüssel | Auswahlgruppe | Bezeichnung | Mengenabfragesyntax | ME | Menge | DESITE | Differenz | Prozent | DESITE Parameter | Details
| 10.90.10 | ZB_ORT_DECKE | STB-GESCHOSSDECKEN
| 10.90.10.10 |  | Beton der Decken; C=@STB_C; W=@STB_W | QTO(Typ:="Volumen";ME:="m³";Norm:="VOB\013") | m³ | 11625.923 | 12303 | -677.077 | 94.5% | cp:Volumen | Menge in DESITE mit 1 Fehler GD_DESITE checken
| 10.90.10.20 |  | Zulage für Sichtbeton der Decken; SB=@STB_SB | QTO(Typ:="Bodenfläche";ME:="m²";Norm:="VOB\013";Abzug:="${ZECH_ATTRIBUTE\ZB_AUSWAHL} =='ZB_STB_UZ' oder ${ZECH_ATTRIBUTE\ZB_AUSWAHL} =='ZB_ORT_DECKE' oder ${ZECH_ATTRIBUTE\ZB_AUSWAHL} =='ZB_RECK_ST' oder ${ZECH_ATTRIBUTE\ZB_AUSWAHL} =='ZB_RECK_STSR' oder ${ZECH_ATTRIBUTE\ZB_AUSWAHL} =='ZB_RU_ST' oder ${ZECH_ATTRIBUTE\ZB_AUSWAHL} =='ZB_ORT_W' oder ${ZECH_ATTRIBUTE\ZB_AUSWAHL} =='ZB_ORT_UGW'";Bauteil:="${ZECH_ATTRIBUTE\STB_SB}=='SB2 1-seitig' oder ${ZECH_ATTRIBUTE\STB_SB} =='SB3 1-seitig'") | m² | 0
| 10.90.10.30 |  | Schalung der Decken; ST=@STB_ST | QTO(Typ:="Bodenfläche";ME:="m²";Norm:="VOB\013";Abzug:="${ZECH_ATTRIBUTE\ZB_AUSWAHL} =='ZB_STB_UZ' oder ${ZECH_ATTRIBUTE\ZB_AUSWAHL} =='ZB_ORT_DECKE' oder ${ZECH_ATTRIBUTE\ZB_AUSWAHL} =='ZB_RECK_ST' oder ${ZECH_ATTRIBUTE\ZB_AUSWAHL} =='ZB_RECK_STSR' oder ${ZECH_ATTRIBUTE\ZB_AUSWAHL} =='ZB_RU_ST' oder ${ZECH_ATTRIBUTE\ZB_AUSWAHL} =='ZB_ORT_W' oder ${ZECH_ATTRIBUTE\ZB_AUSWAHL} =='ZB_ORT_UGW'") | m² | 35067.428 | 36158 | -1090.572 | 96.98% | cp:BaseArea | In itwo werden Kontaktflächen mit Stützen/Wände/UZ usw. abgezogen
| 10.90.10.40 |  | Flügelglätten der Decke | QTO(Typ:="Deckenfläche";ME:="m²";Norm:="VOB\013";Bauteil:="${ZECH_ATTRIBUTE\STB_FG}=='ja'") | m² | 0
| 10.90.10.50 |  | Schalung Deckenrand bzw. Ränder von Öffnungen | QTO(Typ:="Mantelfläche";ME:="m²";Abzug:="${ZECH_ATTRIBUTE\ZB_AUSWAHL} =='ZB_STB_UZ' oder ${ZECH_ATTRIBUTE\ZB_AUSWAHL} =='ZB_ORT_DECKE' oder ${ZECH_ATTRIBUTE\ZB_AUSWAHL} =='ZB_RECK_ST' oder ${ZECH_ATTRIBUTE\ZB_AUSWAHL} =='ZB_RECK_STSR' oder ${ZECH_ATTRIBUTE\ZB_AUSWAHL} =='ZB_RU_ST' oder ${ZECH_ATTRIBUTE\ZB_AUSWAHL} =='ZB_ORT_W' oder ${ZECH_ATTRIBUTE\ZB_AUSWAHL} =='ZB_ISO' oder ${ZECH_ATTRIBUTE\ZB_AUSWAHL} =='ZB_ORT_BAL_IN' oder ${ZECH_ATTRIBUTE\ZB_AUSWAHL} =='ZB_ORT_BAL_AU'") + QTO(Typ:="Mantelfläche";ME:="m²";Bauteil:="Bauteiltyp=='Slab';Bauteiltyp=='Opening'";Abzug:="${ZECH_ATTRIBUTE\ZB_AUSWAHL} =='ZB_ORT_DECKE' oder ${ZECH_ATTRIBUTE\ZB_AUSWAHL} =='ZB_ORT_POD' oder ${ZECH_ATTRIBUTE\ZB_AUSWAHL} =='ZB_ISO' oder ${ZECH_ATTRIBUTE\ZB_AUSWAHL} =='ZB_ORT_BAL_IN' oder ${ZECH_ATTRIBUTE\ZB_AUSWAHL} =='ZB_ORT_BAL_AU'") | m² | 1994.296 |  |  |  |  | Kann wegen derzeit nicht kontrolliert werden.
| 10.90.20 | ZB_ORT_BAL_AU | STB-GESCHOSSDECKEN BALKON AUSSEN
| 10.90.20.10 |  | Beton der Decken Aussenbalkon; C=@STB_C; W=@STB_W | QTO(Typ:="Volumen";ME:="m³";Norm:="VOB\013") | m³ | 533.425 | 530.6 | 2.825 | 100.5% | cp:Volumen
[5 empty] | m³ | Attika | 41.5189 |  |  | manuell | 399*0,52*0,2
[5 empty] | m³ | Volumen | 489.0811 |  |  | manuell | Außenbalkon-Attika Außenbalkon
[7 empty] | 490.77 |  |  | manuell | Länge*Höhe*Breite*Geschosse (399*0,41*1*3 )
[5 empty] | m³ | Länge | 399.22 |  |  | manuell | Länge Außenbalkon
| 10.90.20.20 |  | Schalung der Decken Aussenbalkon; ST=@STB_ST | QTO(Typ:="Bodenfläche";ME:="m²";Norm:="VOB\013";Abzug:="${ZECH_ATTRIBUTE\ZB_AUSWAHL} =='ZB_STB_UZ' oder ${ZECH_ATTRIBUTE\ZB_AUSWAHL} =='ZB_ORT_DECKE' oder ${ZECH_ATTRIBUTE\ZB_AUSWAHL} =='ZB_RECK_ST' oder ${ZECH_ATTRIBUTE\ZB_AUSWAHL} =='ZB_RECK_STSR' oder ${ZECH_ATTRIBUTE\ZB_AUSWAHL} =='ZB_RU_ST' oder ${ZECH_ATTRIBUTE\ZB_AUSWAHL} =='ZB_ORT_W' oder ${ZECH_ATTRIBUTE\ZB_AUSWAHL} =='ZB_ORT_UGW' oder ${ZECH_ATTRIBUTE\ZB_AUSWAHL} ==''ZB_ISO'") | m² | 1232.79 | 1226 | 6.79 | 100.6% | cp:BaseArea
| 10.90.20.90 |  | Schalung Deckenrand bzw. Ränder von Öffnungen | QTO(Typ:="Mantelfläche";ME:="m²";Abzug:="${ZECH_ATTRIBUTE\ZB_AUSWAHL} =='ZB_STB_UZ' oder ${ZECH_ATTRIBUTE\ZB_AUSWAHL} =='ZB_ORT_DECKE' oder ${ZECH_ATTRIBUTE\ZB_AUSWAHL} =='ZB_RECK_ST' oder ${ZECH_ATTRIBUTE\ZB_AUSWAHL} =='ZB_RECK_STSR' oder ${ZECH_ATTRIBUTE\ZB_AUSWAHL} =='ZB_RU_ST' oder ${ZECH_ATTRIBUTE\ZB_AUSWAHL} =='ZB_ORT_W' oder ${ZECH_ATTRIBUTE\ZB_AUSWAHL} =='ZB_ISO'")+QTO(Typ:="Mantelfläche";ME:="m²";Bauteil:="Bauteiltyp=='Slab';Bauteiltyp=='Opening'";Abzug:="${ZECH_ATTRIBUTE\ZB_AUSWAHL} =='ZB_ORT_DECKE' oder ${ZECH_ATTRIBUTE\ZB_AUSWAHL} =='ZB_ORT_POD' oder ${ZECH_ATTRIBUTE\ZB_AUSWAHL} =='ZB_ISO'") | m² | 1136.634 | 1081 | 55.634 | 105.1% | summe unten
[5 empty] | m² | Schalung | 520 |  |  | manuell | Schalung Außenbalkon Außenkante
[5 empty] | m² | Attika Außen | 207 |  |  | manuell | Schalung Außenbalkon Attika Außenkante
[5 empty] | m² | Attika Innen | 354 |  |  | manuell | Schalung Außenbalkon Attika Innenkante
| 10.90.30 | ZB_ORT_BAL_IN | STB-GESCHOSSDECKEN BALKON INNEN
|  |  | 7OG Atikka Volumen |  | m³ | 42.05 |  |  |  | manuell | Höhe = 1,0 m / Dicke = 0,20 m / Länge = 210,25 m
|  |  | 7OG Atikka Schalung |  | m² | 420.5 |  |  |  | manuell | Höhe = 1,0 m / Länge = 210,25 m / *2
|  |  | 7OG Atikka länge |  | m | 210.25 |  |  |  | manuell
|  |  | 6OG Balkon Volumen |  | m³ | 127.5222 |  |  |  | manuell | Dicke = 0,26 m * Revit Fläche
|  |  | 6OG Balkon Schalung |  | m² | 490.47 |  |  |  | manuell | Revit Fläche
|  |  | 6OG Balkon Randschalung |  | m² | 52.78 |  |  |  | manuell | Perimeter Innenhof = 203 m *Dicke
|  |  | 5OG Balkon Volumen |  | m³ | 127.5222 |  |  |  | manuell | Dicke = 0,26 m * Revit Fläche
|  |  | 5OG Balkon Schalung |  | m² | 490.47 |  |  |  | manuell | Revit Fläche
|  |  | 5OG Balkon Randschalung |  | m² | 52.78 |  |  |  | manuell | Perimeter Innenhof = 203 m *Dicke
|  |  | 4OG Balkon Volumen |  | m³ | 127.5222 |  |  |  | manuell | Dicke = 0,26 m * Revit Fläche
|  |  | 4OG Balkon Schalung |  | m² | 490.47 |  |  |  | manuell | Revit Fläche
|  |  | 4OG Balkon Randschalung |  | m² | 52.78 |  |  |  | manuell | Perimeter Innenhof = 203 m *Dicke
|  |  | 3OG Balkon Volumen |  | m³ | 127.5222 |  |  |  | manuell | Dicke = 0,26 m * Revit Fläche
|  |  | 3OG Balkon Schalung |  | m² | 490.47 |  |  |  | manuell | Revit Fläche
|  |  | 3OG Balkon Randschalung |  | m² | 52.78 |  |  |  | manuell | Perimeter Innenhof = 203 m *Dicke
nur Balkon, Ohne Attika, Ohne keinen UZ
|  |  | Volumen |  | m³ | 510.0888
|  |  | Schalung |  | m² | 1961.88
|  |  | Randschalung |  | m² | 211.12
| 10.90.40 | ZB_ORT_POD | PODESTE
| 10.90.40.10 |  | Beton der Zwischenpodeste im TRH; C=@STB_C | QTO(Typ:="Volumen";ME:="m³";Norm:="VOB\013") | m³ | 127.895 | 120.34 | 7.555 | 106.3% | cp:Volumen
| 10.90.40.30 |  | Schalung der Zwischenpodeste TRH; ST=@STB_ST | QTO(Typ:="Bodenfläche";ME:="m²";Norm:="VOB\013"; Abzug:="${ZECH_ATTRIBUTE\ZB_AUSWAHL} =='ZB_STB_UZ' oder ${ZECH_ATTRIBUTE\ZB_AUSWAHL} =='ZB_ORT_DECKE' oder ${ZECH_ATTRIBUTE\ZB_AUSWAHL} =='ZB_RECK_ST' oder ${ZECH_ATTRIBUTE\ZB_AUSWAHL} =='ZB_RECK_STSR' oder ${ZECH_ATTRIBUTE\ZB_AUSWAHL} =='ZB_RU_ST' oder ${ZECH_ATTRIBUTE\ZB_AUSWAHL} =='ZB_ORT_W'") | m² | 491.506 | 475 | 16.506 | 103.5% | cp:BaseArea
| 10.90.40.60 |  | Randschalung Podeste | QTO(Typ:="Mantelfläche";ME:="m²";Abzug:="${ZECH_ATTRIBUTE\ZB_AUSWAHL} =='ZB_ORT_W' oder ${ZECH_ATTRIBUTE\ZB_AUSWAHL} =='ZB_ORT_DECKE' oder ${ZECH_ATTRIBUTE\ZB_AUSWAHL} =='ZB_UNTF' oder ${ZECH_ATTRIBUTE\ZB_AUSWAHL} =='ZB_ORT_UGW' oder ${ZECH_ATTRIBUTE\ZB_AUSWAHL} =='ZB_ORT_POD'") | m² | 19.838 |  |  |  |  | Kann wegen derzeit nicht kontrolliert werden.
Struktur | Schlüssel | Auswahlgruppe | Bezeichnung | Mengenabfragesyntax | ME | Menge | DESITE | Differenz | Prozent | DESITE Parameter | Details
| 10.50 | ZB_ORT_W | WÄNDE ORTBETON
| 10.50.10 |  | Beton der Wände; d < 20 cm; C=@STB_C | QTO(Typ:="Volumen";ME:="m³";Norm:="VOB\013";Bauteil:="TiefeOptOBBxy < (20 [cm])") | m³ | 37.754
| 10.50.20 |  | Beton der Wände; d = 20-50 cm; C=@STB_C | QTO(Typ:="Volumen";ME:="m³";Norm:="VOB\013";Bauteil:="TiefeOptOBBxy >= (20 [cm]) und TiefeOptOBBxy <= (50 [cm])") | m³ | 3639.833
| 10.50.30 |  | Beton der Wände; d > 50 cm; C=@STB_C | QTO(Typ:="Volumen";ME:="m³";Norm:="VOB\013";Bauteil:="TiefeOptOBBxy > (50 [cm])") | m³ | 0
| 10.50.40 |  | QM Beton der Außenwände | QTO(Typ:="Volumen";ME:="m³";Norm:="VOB\013") | m³ | 3677.587 | 3622.69 | 54.897 | 101.5% | cp:Volumen
| 10.50.60 |  | Schalung Wände; h < 2,70 m; SC=@STB_SC; ST=@STB_ST | QTO(Typ:="Mantelfläche";ME:="m²";Norm:="VOB\013";Abzug:="${ZECH_ATTRIBUTE\ZB_AUSWAHL} =='ZB_ORT_W' oder ${ZECH_ATTRIBUTE\ZB_AUSWAHL} =='ZB_RECK_ST' oder ${ZECH_ATTRIBUTE\ZB_AUSWAHL} =='ZB_RECK_STSR' oder ${ZECH_ATTRIBUTE\ZB_AUSWAHL} =='ZB_STB_ÜZ' oder ${ZECH_ATTRIBUTE\ZB_AUSWAHL} =='ZB_STB_UZ' oder ${ZECH_ATTRIBUTE\ZB_AUSWAHL} =='ZB_ORT_DECKE'";Bauteil:="HöheOptOBBxy < 2,70")-QTO(Typ:="FlächeMax";ME:="m²";Norm:="VOB\013";Abzug:="${ZECH_ATTRIBUTE\ZB_AUSWAHL} =='ZB_ORT_W' oder ${ZECH_ATTRIBUTE\ZB_AUSWAHL} =='ZB_RECK_ST' oder ${ZECH_ATTRIBUTE\ZB_AUSWAHL} =='ZB_RECK_STSR' oder ${ZECH_ATTRIBUTE\ZB_AUSWAHL} =='ZB_STB_ÜZ' oder ${ZECH_ATTRIBUTE\ZB_AUSWAHL} =='ZB_STB_UZ' oder ${ZECH_ATTRIBUTE\ZB_AUSWAHL} =='ZB_ORT_DECKE'";Bauteil:="HöheOptOBBxy < 2,70 und Attribut{ZECH_ATTRIBUTE\STB_SC} =='Einhäuptig'") | m² | 824.445
| 10.50.70 |  | Schalung Wände; h = 2,70-3,30 m; SC=@STB_SC; ST=@STB_ST | QTO(Typ:="Mantelfläche";ME:="m²";Norm:="VOB\013";Abzug:="${ZECH_ATTRIBUTE\ZB_AUSWAHL} =='ZB_ORT_W' oder ${ZECH_ATTRIBUTE\ZB_AUSWAHL} =='ZB_RECK_ST' oder ${ZECH_ATTRIBUTE\ZB_AUSWAHL} =='ZB_RECK_STSR' oder ${ZECH_ATTRIBUTE\ZB_AUSWAHL} =='ZB_STB_ÜZ' oder ${ZECH_ATTRIBUTE\ZB_AUSWAHL} =='ZB_STB_UZ' oder ${ZECH_ATTRIBUTE\ZB_AUSWAHL} =='ZB_ORT_DECKE'";Bauteil:="HöheOptOBBxy >= 2,70 und HöheOptOBBxy <= 3,30") - QTO(Typ:="FlächeMax";ME:="m²";Norm:="VOB\013";Abzug:="${ZECH_ATTRIBUTE\ZB_AUSWAHL} =='ZB_ORT_W' oder ${ZECH_ATTRIBUTE\ZB_AUSWAHL} =='ZB_RECK_ST' oder ${ZECH_ATTRIBUTE\ZB_AUSWAHL} =='ZB_RECK_STSR' oder ${ZECH_ATTRIBUTE\ZB_AUSWAHL} =='ZB_STB_ÜZ' oder ${ZECH_ATTRIBUTE\ZB_AUSWAHL} =='ZB_STB_UZ' oder ${ZECH_ATTRIBUTE\ZB_AUSWAHL} =='ZB_ORT_DECKE'";Bauteil:="HöheOptOBBxy >= 2,70 und HöheOptOBBxy <= 3,30 und Attribut{ZECH_ATTRIBUTE\STB_SC} =='Einhäuptig'") | m² | 52.088
| 10.50.80 |  | Schalung Wände; h > 3,30 m; SC=@STB_SC; ST=@STB_ST | QTO(Typ:="Mantelfläche";ME:="m²";Norm:="VOB\013";Abzug:="${ZECH_ATTRIBUTE\ZB_AUSWAHL} =='ZB_ORT_W' oder ${ZECH_ATTRIBUTE\ZB_AUSWAHL} =='ZB_RECK_ST' oder ${ZECH_ATTRIBUTE\ZB_AUSWAHL} =='ZB_RECK_STSR' oder ${ZECH_ATTRIBUTE\ZB_AUSWAHL} =='ZB_STB_ÜZ' oder ${ZECH_ATTRIBUTE\ZB_AUSWAHL} =='ZB_STB_UZ' oder ${ZECH_ATTRIBUTE\ZB_AUSWAHL} =='ZB_ORT_DECKE'";Bauteil:="HöheOptOBBxy > 3,30") - QTO(Typ:="FlächeMax";ME:="m²";Norm:="VOB\013";Abzug:="${ZECH_ATTRIBUTE\ZB_AUSWAHL} =='ZB_ORT_W' oder ${ZECH_ATTRIBUTE\ZB_AUSWAHL} =='ZB_RECK_ST' oder ${ZECH_ATTRIBUTE\ZB_AUSWAHL} =='ZB_RECK_STSR' oder ${ZECH_ATTRIBUTE\ZB_AUSWAHL} =='ZB_STB_ÜZ' oder ${ZECH_ATTRIBUTE\ZB_AUSWAHL} =='ZB_STB_UZ' oder ${ZECH_ATTRIBUTE\ZB_AUSWAHL} =='ZB_ORT_DECKE'";Bauteil:="HöheOptOBBxy > 3,30 und Attribut{ZECH_ATTRIBUTE\STB_SC} =='Einhäuptig'") | m² | 22116.201
| 10.50.90 |  | QM Schalung Außenwände | QTO(Typ:="Mantelfläche";ME:="m²";Norm:="VOB\013";Abzug:="${ZECH_ATTRIBUTE\ZB_AUSWAHL} =='ZB_ORT_W' oder ${ZECH_ATTRIBUTE\ZB_AUSWAHL} =='ZB_RECK_ST' oder ${ZECH_ATTRIBUTE\ZB_AUSWAHL} =='ZB_RECK_STSR' oder ${ZECH_ATTRIBUTE\ZB_AUSWAHL} =='ZB_STB_ÜZ' oder ${ZECH_ATTRIBUTE\ZB_AUSWAHL} =='ZB_STB_UZ' oder ${ZECH_ATTRIBUTE\ZB_AUSWAHL} =='ZB_ORT_DECKE'") - QTO(Typ:="FlächeMax";ME:="m²";Norm:="VOB\013";Abzug:="${ZECH_ATTRIBUTE\ZB_AUSWAHL} =='ZB_ORT_W' oder ${ZECH_ATTRIBUTE\ZB_AUSWAHL} =='ZB_RECK_ST' oder ${ZECH_ATTRIBUTE\ZB_AUSWAHL} =='ZB_RECK_STSR' oder ${ZECH_ATTRIBUTE\ZB_AUSWAHL} =='ZB_STB_ÜZ' oder ${ZECH_ATTRIBUTE\ZB_AUSWAHL} =='ZB_STB_UZ' oder ${ZECH_ATTRIBUTE\ZB_AUSWAHL} =='ZB_ORT_DECKE'";Bauteil:="Attribut{ZECH_ATTRIBUTE\STB_S} =='Einhäuptig'") | m² | 22992.734 | 25354.53 | -2361.796 | 90.68% | cp:LateralArea -1230 (Einseitig) | Kontroll1: 4 seitig netto
[5 empty] | m² | 22992.734 | 23081.64 | -88.906 | 99.61% | 2* cp:SurfacePartAreaMax -1230 (Einseitig) | Kontroll2: 2seitig netto
Struktur | Schlüssel | Auswahlgruppe | Bezeichnung | Mengenabfragesyntax | ME | Menge | DESITE | Differenz | Prozent | DESITE Parameter | Details
| 10.80.10 | ZB_RECK_ST | RECHTECKSTÜTZEN INNEN/AUSSEN
| 10.80.10.10 |  | Stützenbeton Rechteckstützen, innen und außen; C=@STB_C | QTO(Typ:="Volumen";ME:="m³") | m³ | 367.308 | 367.1 | 0.208 | 100.1% | cp:Volumen
| 10.80.10.20 |  | Schalung Rechteckstützen; h < 2,70 m; ST=@STB_ST | QTO(Typ:="Mantelfläche";ME:="m²";Abzug:="${ZECH_ATTRIBUTE\ZB_AUSWAHL} =='ZB_ORT_W' oder ${ZECH_ATTRIBUTE\ZB_AUSWAHL} =='ZB_ORT_UGW' oder ${ZECH_ATTRIBUTE\ZB_AUSWAHL} =='ZB_RECK_ST' oder ${ZECH_ATTRIBUTE\ZB_AUSWAHL} =='ZB_RECK_STSR' oder ${ZECH_ATTRIBUTE\ZB_AUSWAHL} =='ZB_STB_UZ' oder ${ZECH_ATTRIBUTE\ZB_AUSWAHL} =='ZB_STB_ÜZ'";Bauteil:="HöheOptOBBxy < 2,70") | m² | 0
| 10.80.10.30 |  | Schalung Rechteckstützen; h = 2,70-3,30 m; ST=@STB_ST | QTO(Typ:="Mantelfläche";ME:="m²";Abzug:="${ZECH_ATTRIBUTE\ZB_AUSWAHL} =='ZB_ORT_W' oder ${ZECH_ATTRIBUTE\ZB_AUSWAHL} =='ZB_ORT_UGW' oder ${ZECH_ATTRIBUTE\ZB_AUSWAHL} =='ZB_RECK_ST' oder ${ZECH_ATTRIBUTE\ZB_AUSWAHL} =='ZB_RECK_STSR' oder ${ZECH_ATTRIBUTE\ZB_AUSWAHL} =='ZB_STB_UZ ' oder ${ZECH_ATTRIBUTE\ZB_AUSWAHL} =='ZB_STB_ÜZ'";Bauteil:="HöheOptOBBxy >= 2,70 und HöheOptOBBxy <= 3,30") | m² | 0
| 10.80.10.40 |  | Schalung Rechteckstützen; h > 3,30 m; ST=@STB_ST | QTO(Typ:="Mantelfläche";ME:="m²";Abzug:="${ZECH_ATTRIBUTE\ZB_AUSWAHL} =='ZB_ORT_W' oder ${ZECH_ATTRIBUTE\ZB_AUSWAHL} =='ZB_ORT_UGW' oder ${ZECH_ATTRIBUTE\ZB_AUSWAHL} =='ZB_RECK_ST' oder ${ZECH_ATTRIBUTE\ZB_AUSWAHL} =='ZB_RECK_STSR' oder ${ZECH_ATTRIBUTE\ZB_AUSWAHL} =='ZB_STB_UZ' oder ${ZECH_ATTRIBUTE\ZB_AUSWAHL} =='ZB_STB_ÜZ'";Bauteil:="HöheOptOBBxy > 3,30") | m² | 3490.698
| 10.80.10.50 |  | QM Schalung Rechteckstützen | QTO(Typ:="Mantelfläche";ME:="m²";Abzug:="${ZECH_ATTRIBUTE\ZB_AUSWAHL} =='ZB_ORT_W' oder ${ZECH_ATTRIBUTE\ZB_AUSWAHL} =='ZB_RECK_ST' oder ${ZECH_ATTRIBUTE\ZB_AUSWAHL} =='ZB_RECK_STSR' oder ${ZECH_ATTRIBUTE\ZB_AUSWAHL} =='ZB_STB_UZ' oder ${ZECH_ATTRIBUTE\ZB_AUSWAHL} =='ZB_STB_ÜZ'") | m² | 3490.698 | 3500.95 | -10.252 | 99.71% | cp:LateralArea | Kontroll1: 4 seitig netto
| 10.80.10.110 |  | Zulage für Anarbeiten Stützen an Geschossdeckenschalung | QTO(Typ:="Deckenfläche";ME:="m²";Abzug:="Attribut{ZECH_ATTRIBUTE\ZB_AUSWAHL} =='ZB_ORT_DECKE'";Schalter:="BerechnungNurKontakt")/QTO(Typ:="Deckenfläche";ME:="m²";Abzug:="Attribut{ZECH_ATTRIBUTE\ZB_AUSWAHL} =='ZB_ORT_DECKE'";Schalter:="BerechnungNurKontakt") | St | 612
| 10.80.30 | ZB_RECK_ST_FA | RECHTECKSTÜTZEN FASSADE 3OG-5OG
| 10.80.30.10 |  | Stützenbeton Rechteckstützen, außen; C=@STB_C | QTO(Typ:="Volumen";ME:="m³") | m³ | 155.874 | 155.84 | 0.034 | 100% | cp:Volumen
| 10.80.30.20 |  | Schalung Rechteckstützen; h < 2,70 m; ST=@STB_ST | QTO(Typ:="Mantelfläche";ME:="m²";Abzug:="${ZECH_ATTRIBUTE\ZB_AUSWAHL} =='ZB_ORT_W' oder ${ZECH_ATTRIBUTE\ZB_AUSWAHL} =='ZB_ORT_UGW' oder ${ZECH_ATTRIBUTE\ZB_AUSWAHL} =='ZB_RECK_ST' oder ${ZECH_ATTRIBUTE\ZB_AUSWAHL} =='ZB_RECK_STSR' oder ${ZECH_ATTRIBUTE\ZB_AUSWAHL} =='ZB_STB_UZ' oder ${ZECH_ATTRIBUTE\ZB_AUSWAHL} =='ZB_STB_ÜZ'";Bauteil:="HöheOptOBBxy < 2,70") | m² | 0
| 10.80.30.30 |  | Schalung Rechteckstützen; h = 2,70-3,30 m; ST=@STB_ST | QTO(Typ:="Mantelfläche";ME:="m²";Abzug:="${ZECH_ATTRIBUTE\ZB_AUSWAHL} =='ZB_ORT_W' oder ${ZECH_ATTRIBUTE\ZB_AUSWAHL} =='ZB_ORT_UGW' oder ${ZECH_ATTRIBUTE\ZB_AUSWAHL} =='ZB_RECK_ST' oder ${ZECH_ATTRIBUTE\ZB_AUSWAHL} =='ZB_RECK_STSR' oder ${ZECH_ATTRIBUTE\ZB_AUSWAHL} =='ZB_STB_UZ ' oder ${ZECH_ATTRIBUTE\ZB_AUSWAHL} =='ZB_STB_ÜZ'";Bauteil:="HöheOptOBBxy >= 2,70 und HöheOptOBBxy <= 3,30") | m² | 0
| 10.80.30.40 |  | Schalung Rechteckstützen; h > 3,30 m; ST=@STB_ST | QTO(Typ:="Mantelfläche";ME:="m²";Abzug:="${ZECH_ATTRIBUTE\ZB_AUSWAHL} =='ZB_ORT_W' oder ${ZECH_ATTRIBUTE\ZB_AUSWAHL} =='ZB_ORT_UGW' oder ${ZECH_ATTRIBUTE\ZB_AUSWAHL} =='ZB_RECK_ST' oder ${ZECH_ATTRIBUTE\ZB_AUSWAHL} =='ZB_RECK_STSR' oder ${ZECH_ATTRIBUTE\ZB_AUSWAHL} =='ZB_STB_UZ' oder ${ZECH_ATTRIBUTE\ZB_AUSWAHL} =='ZB_STB_ÜZ'";Bauteil:="HöheOptOBBxy > 3,30") | m² | 1282.285
| 10.80.30.45 |  | QM Schalung Rechteckstützen | QTO(Typ:="Mantelfläche";ME:="m²";Abzug:="${ZECH_ATTRIBUTE\ZB_AUSWAHL} =='ZB_ORT_W' oder ${ZECH_ATTRIBUTE\ZB_AUSWAHL} =='ZB_RECK_ST' oder ${ZECH_ATTRIBUTE\ZB_AUSWAHL} =='ZB_RECK_STSR' oder ${ZECH_ATTRIBUTE\ZB_AUSWAHL} =='ZB_STB_UZ' oder ${ZECH_ATTRIBUTE\ZB_AUSWAHL} =='ZB_STB_ÜZ'") | m² | 1282.285 | 1283.41 | -1.125 | 99.91% | cp:LateralArea | Kontroll1: 4 seitig netto
| 10.80.30.50 |  | Zulage für Sichtbeton der Rechteckstützen; SB=@STB_SB | QTO(Typ:="Mantelfläche";ME:="m²";Abzug:="${ZECH_ATTRIBUTE\ZB_AUSWAHL} =='ZB_ORT_W' oder ${ZECH_ATTRIBUTE\ZB_AUSWAHL} =='ZB_ORT_UGW' oder ${ZECH_ATTRIBUTE\ZB_AUSWAHL} =='ZB_RECK_ST' oder ${ZECH_ATTRIBUTE\ZB_AUSWAHL} =='ZB_RECK_STSR' oder ${ZECH_ATTRIBUTE\ZB_AUSWAHL} =='ZB_STB_UZ'";Bauteil:="${ZECH_ATTRIBUTE\STB_SB}=='SB 2' oder ${ZECH_ATTRIBUTE\STB_SB} =='SB 3'") | m² | 0
| 10.80.40 | ZB_BAUM_ST | BAUMSTÜTZEN
| 10.80.40.10 |  | Stützenbeton Baumstützen ; C=@STB_C | QTO(Typ:="Volumen";ME:="m³") | m³ | 19.045 | 19.04 | 0.005 | 100% | cp:Volumen | 3,17 m³ * 6
| 10.80.40.20 |  | Schalung | QTO(Typ:="Mantelfläche";ME:="m²";Abzug:="${ZECH_ATTRIBUTE\ZB_AUSWAHL} =='ZB_ORT_W' oder ${ZECH_ATTRIBUTE\ZB_AUSWAHL} =='ZB_RECK_ST' oder ${ZECH_ATTRIBUTE\ZB_AUSWAHL} =='ZB_RECK_STSR' oder ${ZECH_ATTRIBUTE\ZB_AUSWAHL} =='ZB_STB_UZ' oder ${ZECH_ATTRIBUTE\ZB_AUSWAHL} =='ZB_STB_ÜZ'") | m² | 110.777 | 116.22 | -5.443 | 95.32% | manuell | 19,37 m² * 6
| 10.80.40.30 |  | Schalung UZ | QTO(Typ:="Bodenfläche";ME:="m²";Abzug:="${ZECH_ATTRIBUTE\ZB_AUSWAHL} =='ZB_STB_UZ' oder ${ZECH_ATTRIBUTE\ZB_AUSWAHL} =='ZB_STB_ÜZ' oder ${ZECH_ATTRIBUTE\ZB_AUSWAHL} =='ZB_ORT_DECKE' oder ${ZECH_ATTRIBUTE\ZB_AUSWAHL} =='ZB_ORT_W'") | m² | 35.309 | 34.62 | 0.689 | 102% | manuell | 5,77 m² * 6
| 10.80.50 | ZB_HERZ | HERZSTÜTZEN
| 10.80.50.10 |  | Stützenbeton Herzstützen ; C=@STB_C | QTO(Typ:="Volumen";ME:="m³") | m³ | 0 | 60.06 | -60.06 | 0% | cp:Volumen | 3,75 m³ * 16
Struktur | Schlüssel | Auswahlgruppe | Bezeichnung | Mengenabfragesyntax | ME | Menge | DESITE | Differenz | Prozent | DESITE Parameter | Details
| 10.100.10 | ZB_STB_UZ | STB - UNTERZÜGE
| 10.100.10.10 |  | Unterzugbeton der Unterzüge; C=@STB_C | QTO(Typ:="Volumen";ME:="m³") | m³ | 24.958 | 24.95 | 0.008 | 100% | cp:Volumen
| 10.100.10.30 |  | 3- seitige Schalung der Unterzüge | QTO(Typ:="FlächeSeitenflächen";ME:="m²";Abzug:="${ZECH_ATTRIBUTE\ZB_AUSWAHL} =='ZB_STB_UZ' oder ${ZECH_ATTRIBUTE\ZB_AUSWAHL} =='ZB_STB_ÜZ' oder ${ZECH_ATTRIBUTE\ZB_AUSWAHL} =='ZB_ORT_DECKE' oder ${ZECH_ATTRIBUTE\ZB_AUSWAHL} =='ZB_ORT_W'") + QTO(Typ:="Bodenfläche";ME:="m²";Abzug:="${ZECH_ATTRIBUTE\ZB_AUSWAHL} =='ZB_STB_UZ' oder ${ZECH_ATTRIBUTE\ZB_AUSWAHL} =='ZB_STB_ÜZ' oder ${ZECH_ATTRIBUTE\ZB_AUSWAHL} =='ZB_ORT_DECKE' oder ${ZECH_ATTRIBUTE\ZB_AUSWAHL} =='ZB_ORT_W'") + QTO(Typ:="FlächeStirnseite";ME:="m²";Abzug:="${ZECH_ATTRIBUTE\ZB_AUSWAHL} =='ZB_STB_UZ' oder ${ZECH_ATTRIBUTE\ZB_AUSWAHL} =='ZB_STB_ÜZ' oder ${ZECH_ATTRIBUTE\ZB_AUSWAHL} =='ZB_ORT_DECKE' oder ${ZECH_ATTRIBUTE\ZB_AUSWAHL} =='ZB_ORT_W'") | m² | 194.793 | 197.66 | -2.867 | 98.55% | 2* cp:SurfacePartAreaMax + cp:BaseArea
[6 empty] | 194.793 | 207.23 | -12.437 | 94% | cp:LateralArea + cp:BaseArea
| 10.100.20 | ZB_STB_ÜZ | STB - ÜBERZÜGE
| 10.100.20.10 |  | Überzugbeton der Überzüge; C=@STB_C | QTO(Typ:="Volumen";ME:="m³") | m³ | 151.492 | 151.5 | -0.008 | 99.99% | cp:Volumen
| 10.100.20.30 |  | 2- seitige Schalung der Überzüge | QTO(Typ:="FlächeSeitenflächen";ME:="m²";Abzug:="${ZECH_ATTRIBUTE\ZB_AUSWAHL} =='ZB_STB_UZ' oder ${ZECH_ATTRIBUTE\ZB_AUSWAHL} =='ZB_STB_ÜZ' oder ${ZECH_ATTRIBUTE\ZB_AUSWAHL} =='ZB_ORT_DECKE' oder ${ZECH_ATTRIBUTE\ZB_AUSWAHL} =='ZB_ORT_W'") + QTO(Typ:="FlächeStirnseite";ME:="m²";Abzug:="${ZECH_ATTRIBUTE\ZB_AUSWAHL} =='ZB_STB_UZ' oder ${ZECH_ATTRIBUTE\ZB_AUSWAHL} =='ZB_STB_ÜZ' oder ${ZECH_ATTRIBUTE\ZB_AUSWAHL} =='ZB_ORT_DECKE' oder ${ZECH_ATTRIBUTE\ZB_AUSWAHL} =='ZB_ORT_W'") | m² | 1122.57 | 1193.19 | -70.62 | 94.08% | cp:LateralArea
[6 empty] | 1122.57 | 1128 | -5.43 | 99.52% | 2* cp:SurfacePartAreaMax
| 10.100.30 | ZB_STB_ATT | STB - ATTIKEN
| 10.100.30.10 |  | Brüstungs,- und Attikabeton; C=@STB_C | QTO(Typ:="Volumen";ME:="m³";Norm:="VOB\013") | m³ | 13.168 | 13.13 | 0.038 | 100.3% | cp:Volumen
| 10.100.30.30 |  | 2-seitige Schalung der Brüstungen- und Attiken | QTO(Typ:="FlächeSeitenflächen";ME:="m²";Abzug:="${ZECH_ATTRIBUTE\ZB_AUSWAHL} =='ZB_STB_UZ' oder ${ZECH_ATTRIBUTE\ZB_AUSWAHL} =='ZB_STB_ATT' oder ${ZECH_ATTRIBUTE\ZB_AUSWAHL} =='ZB_STB_ÜZ' oder ${ZECH_ATTRIBUTE\ZB_AUSWAHL} =='ZB_ORT_DECKE' oder ${ZECH_ATTRIBUTE\ZB_AUSWAHL} =='ZB_ORT_W'") + QTO(Typ:="FlächeStirnseite";ME:="m²";Abzug:="${ZECH_ATTRIBUTE\ZB_AUSWAHL} =='ZB_STB_UZ' oder ${ZECH_ATTRIBUTE\ZB_AUSWAHL} =='ZB_STB_ATT' oder ${ZECH_ATTRIBUTE\ZB_AUSWAHL} =='ZB_STB_ÜZ' oder ${ZECH_ATTRIBUTE\ZB_AUSWAHL} =='ZB_ORT_DECKE' oder ${ZECH_ATTRIBUTE\ZB_AUSWAHL} =='ZB_ORT_W'") | m² | 136.727 | 139.53 | -2.803 | 97.99% | cp:LateralArea
[6 empty] | 136.727 | 137.1 | -0.373 | 99.73% | 2* cp:SurfacePartAreaMax
|  | Gesamt | Brüstungs,- und Attikabeton |  | m³ | 96.7369 |  |  |  |  | Attika+ Attika 7OG + Attika 5OG
|  | Gesamt | 2-seitige Schalung der Brüstungen- und Attiken |  | m² | 1078.2369 |  |  |  |  | Attika+ Attika 7OG + Attika 5OG
Struktur | Schlüssel | Auswahlgruppe | Bezeichnung | Mengenabfragesyntax | ME | Menge | DESITE | Differenz | Prozent | DESITE Parameter | Details
| 20.10 | ZB_KS_MW | KALKSANDSTEIN_MAUERARBEITEN
| 20.10.10 |  | Untergrund Vorbereiten und Reinigen | QTO(Typ:="BreiteOptOBBxy";ME:="m") | m | 493.689 | 495.96 | -2.271 | 99.54% | Dimensions:Length
| 20.10.30 |  | Zulage Kimmsteine; WD=@KS_WD cm | QTO(Typ:="BreiteOptOBBxy";ME:="m") | m | 493.689 | 495.96 | -2.271 | 99.54% | Dimensions:Length
| 20.10.40 |  | KS-Mauerwerk; < 3,00 m; | QTO(Typ:="FlächeMax";ME:="m²";Norm:="VOB\012"; Bauteil:="HöheOptOBBxy < (300 [cm])") | m² | 647.197
| 20.10.50 |  | KS-Mauerwerk; 3,00 - 5,00 m; | QTO(Typ:="FlächeMax";ME:="m²";Norm:="VOB\012";Bauteil:="HöheOptOBBxy >= (300 [cm]) und HöheOptOBBxy <= (500 [cm])") | m² | 660.918
| 20.10.60 |  | KS-Mauerwerk; 5,00 - 7,50 m; | QTO(Typ:="FlächeMax";ME:="m²";Norm:="VOB\012"; Bauteil:="HöheOptOBBxy > (500 [cm])") | m² | 0
| 20.10.70 | Gesamt | QM KS-Mauerwerk; | QTO(Typ:="FlächeMax";ME:="m²";Norm:="VOB\012") | m² | 1308.115 | 1264 | 44.115 | 103.5% | cp:SurfacePartAreaMax
| 20.10.80 |  | MW-FT-Stürze für lichte Maueröffnungsmaße unter 60 cm; WD=@KS_WD cm | QTO(Typ:="BreiteOptOBBxy";ME:="m";Bauteil:="Bauteiltyp =='Wall' ;Bauteiltyp =='Opening';BreiteOptOBBxy <= (60[cm])") | m | 18
| 20.10.90 |  | MW-FT-Stürze für lichte Maueröffnungsmaße von 60cm-90 cm; WD=@KS_WD cm | QTO(Typ:="BreiteOptOBBxy";ME:="m";Bauteil:="Bauteiltyp =='Wall' ;Bauteiltyp =='Opening';BreiteOptOBBxy > (60[cm]) und BreiteOptOBBxy <= (90[cm])") | m | 40.8
| 20.10.140 | Gesamt | QM-MW-FT-Stürze | QTO(Typ:="BreiteOptOBBxy";ME:="m";Bauteil:="Bauteiltyp =='Wall' ;Bauteiltyp =='Opening'") | St | 58.8
| 20.10.150 |  | Ringanker Kalksandstein; WD=@KS_WD cm | QTO(Typ:="BreiteOptOBBxy";ME:="m"; Bauteil:="HöheOptOBBxy >= (300 [cm])") | m | 191.29
Struktur | Schlüssel | Auswahlgruppe | Bezeichnung | Mengenabfragesyntax | ME | Menge | DESITE | Differenz | Prozent | DESITE Parameter | Details
| 1.13. 10. |  | Beton der Wände TH (Z-Wand) DG bis UG2; C=@STB_C | 238.781 | m³ | 238.781 | 186 | 52.781 | 128.4%
| 1.13. 20. |  | Schalung Wände TH (Z-Wand) DG bis UG2; SC=@STB_SC | 2461.838 | m² | 2461.838 | 1898 | 563.838 | 129.7%
Struktur | Schlüssel | Auswahlgruppe | Bezeichnung | Mengenabfragesyntax | ME | Menge | DESITE | Differenz | Prozent | DESITE Parameter | Details
|  |  | Treppenläufe Neubau |  | St | 89 | 89 | 0 | 100%

## QM_UMBAU
10 |  | K17 ABDICHTUNG UND DÄMMUNG | m³ | m² | m² | m | to | DESITE
|  |  | Volumen | Fläche/Schalung | Randschalung | Länge | Bewehrung | Fläche/Schalung m² | % | Randschalung m² | % | Volumen m³ | % | Kommentar
20.30 |  | WÄNDE UND WANDARTIGE ELEMENTE
20.30.10 | ZB_ORT_W_OBER | WÄNDE ORTBETON OBERIRDISCH UMBAU | 2503.189 | 15692.036 | 0 | 0 | 0 | 18418.9 | 117.4% |  |  | 2481.09 | 99.12% | LateralArea
|  |  |  | 15692.036 |  |  |  | 16738.98 | 106.7% |  |  |  |  | SurfaceAreaMax*2
| ZB_ORT_W_UNTER | WÄNDE ORTBETON UNTERIRDISCH UMBAU | 1304.7 | 8077.18 | 0 | 0 | 0 | 9414.8 | 116.6% |  |  | 1292.91 | 99.1% | LateralArea
|  |  |  | 8077.18 |  |  |  | 8452.26 | 104.6% |  |  |  |  | SurfaceAreaMax*2
20.50 |  | TRÄGER (UTZ, UBZ)
20.50.10 |  | STB - UNTERZÜGE OBERIRDISCH UMBAU | 10.812 | 73.737 | 0 | 0 | 0 | 77.86 | 105.6% |  |  | 10.81 | 99.98% | LateralArea + Bodenfläche
|  | - |  | 73.737 |  |  |  | 73.21 | 99.29% |  |  |  |  | SurfaceAreaMax*2 + Bodenfläche
20.50.10 |  | STB - UNTERZÜGE UNTERIRDISCH UMBAU | 2.966 | 23.621 | 0 | 0 | 0 | 26.14 | 110.7% |  |  | 2.96 | 99.8% | LateralArea + Bodenfläche
|  | - |  | 23.621 |  |  |  | 23.93 | 101.3% |  |  |  |  | SurfaceAreaMax*2 + Bodenfläche
20.50.20 |  | STB - ÜBERZÜGE OBERIRDISCH UMBAU | 101.523 | 682.719 | 0 | 0 | 0 | 718.75 | 105.3% |  |  | 101.52 | 100% | LateralArea
|  | - |  | 682.719 |  |  |  | 682.56 | 99.98% |  |  |  |  | SurfaceAreaMax*2
20.50.20 |  | STB - ÜBERZÜGE UNTERIRDISCH UMBAU | 3.244 | 22.592 | 0 | 0 | 0 | 25.77 | 114.1% |  |  | 3.24 | 99.88% | LateralArea
|  | - |  | 22.592 |  |  |  | 24.44 | 108.2% |  |  |  |  | SurfaceAreaMax*2
|  |  | Volumen | Fläche/Schalung | Randschalung | Länge | Bewehrung | Fläche/Schalung m² | % | Randschalung m² | % | Volumen m³ | % | Kommentar
20.70 |  | GESCHOSSDECKEN UND RAMPEN
20.70.10.10 | ZB_ORT_DECKE_OBER | STB-GESCHOSSDECKEN OBERIRDISCH UMBAU | 1.453 | 5.59 | 1.456 | 0 | 0 | 5.59 | 100% | 2.91 | 199.9% | 1.45 | 99.79% | Randschalung i.O. DESITE zieht keine Kontaktfläche ab.
| ZB_ORT_DECKE_UNTER | STB-GESCHOSSDECKEN UNTERIRDISCH UMBAU | 40.929 | 139.857 | 28.703 | 0 | 0 | 149.6 | 107% | 45.17 | 157.4% | 40.92 | 99.98% | Randschalung i.O. DESITE zieht keine Kontaktfläche ab Schalung DESITE Netto.
20.80 |  | KRAGPLATTEN UND PODESTE
20.80.10 | ZB_ORT_POD_OBER | PODESTE OBERIRDISCH UMBAU | 113.659 | 435.79 | 72.101 | 0 | 0 | 427.01 | 97.99% | 426.87 | 592% | 107.89 | 94.92% | Randschalung i.O. DESITE zieht keine Kontaktfläche ab.
20.80.10 | ZB_ORT_POD_UNTER | PODESTE UNTERIRDISCH UMBAU | 44.971 | 169.808 | 39.78 | 0 | 0 | 173.62 | 102.2% | 173.62 | 436.5% | 44.3 | 98.51% | Randschalung i.O. DESITE zieht keine Kontaktfläche ab Schalung DESITE Netto.
20.90 |  | TREPPEN | Anzahl |  |  |  |  | Anzahl |  |  |  | Anzahl
20.90.20 | ZB_TREPPENLAUF_OBER | FT-TREPPEN OBERIRDISCH UMBAU | 75 | 0 | 0 | 0 | 0 | - | #VALUE! | - | #VALUE! | 75 | 100%
20.90.21 | ZB_TREPPENLAUF_UNTER | FT-TREPPEN UNTERIRDISCH UMBAU | 33 | 0 | 0 | 0 | 0 | - | #VALUE! | - | #VALUE! | 33 | 100%
30 |  | MAUERWERK | Volumen | Fläche/Schalung | Randschalung | Länge | Bewehrung | Fläche/Schalung m² | % | Randschalung m² | % | Volumen m³ | % | Kommentar
30.10 | ZB_KS_MW_OBER | KALKSANDSTEIN_MAUERARBEITEN_OBERIRDISCH
|  |  | 0 | 851.315 | 0 | 0 | 0 | 815.45 | 95.79% |  |  |  |  | iTwo nach VOB, DESITE netto. Unterschied is i.O.
30.20 | ZB_KS_MW_UNTER | KALKSANDSTEIN_MAUERARBEITEN_UNTERIRDISCH
|  |  | 0 | 181.508 | 0 | 0 | 0 | 177.74 | 97.92% |  |  |  |  | iTwo nach VOB, DESITE netto. Unterschied is i.O.

## QM_TG
10 | K17 ABDICHTUNG UND DÄMMUNG | m³ | m² | m² | DESITE |  |  |  | Details
|  | Volumen | Fläche/Schalung | Randschalung | m² |  | m³
20.20 | BODENPLATTEN UND RAMPEN | [7 empty] | manuell
20.20.10 | OBE-Bodenplatten | 2629.1 | 2190.92 | [5 empty] | 2190,92 m² *1,20 m =2.629,104 m³
| Vouten-Unterfarht |  |  |  | 89.55 | #DIV/0! | 156.64 | #DIV/0! | DESITE
20.30 | WÄNDE UND WANDARTIGE ELEMENTE
20.30.10 | Regelwände OBE | 154.029 | 1021.882 |  | 1055 | 103.2% | 154.5 | 100.3%
|  |  | 1021.882 |  | 1010 | 98.84%
20.40 | TRAGWERKSTÜTZEN
20.40.10 | Rechteckstützen | 36.077 | 335.486 |  | 336.8 | 100.4% | 36.08 | 100% | LaterlArea
20.50 | TRÄGER (UTZ, UBZ)
20.50.10 | Unterzüge OBE | 6.095 | 25.558 |  | 6.09 | 0.23828 | 6.09 | 99.92%
|  | Volumen | Fläche/Schalung | Randschalung | m² |  | m³
20.70 | GESCHOSSDECKEN UND RAMPEN | [7 empty] | manuell
20.70.10 | Geschosdecke über 1UG | 975.99 | 2568.4 |  | 2551.75 | 99.35% | 969.66 | 99.35% | 2568,397 m² * 0,38 m = 975,99 m³
20.70.10 | Geschosdecke über 2UG | 757.88 | 2134.89 |  |  | 0% |  | 0% | 2134,89 m² * 0,355 m = 757,88 m³
30 | MAUERWERK | Volumen | Fläche/Schalung | Randschalung | m² |  | m³
30.10 | MW-WÄNDE |  | 104.707 |  |  | 0% |  | #DIV/0!

## Z_Wand
Name | cp:Volume | cp:SurfacePartAreaMax | cp:LateralArea
ZB_WAND_Z | 186.6453 | 887.0155 | 1898.3005 | Volumen | ME | ID
Spalte1 | Spalte2 | Spalte3 | Spalte4 | Spalte1 | Spalte2 | Spalte3
Basic Wall:WAL_ROH_STB-OR_200:10017236 | 12.8778 | 64.3894 | 133.9519 | 16.602 | m³ | Basic Wall:WAL_ROH_STB-OR_200:10017236
Basic Wall:WAL_ROH_STB-OR_200:14067078 | 1.5941 | 7.9706 | 16.5734 | 2.297 | m³ | Basic Wall:WAL_ROH_STB-OR_200:14067078
Basic Wall:WAL_ROH_STB-OR_200:14067231 | 1.5941 | 7.9706 | 16.5734 | 2.297 | m³ | Basic Wall:WAL_ROH_STB-OR_200:14067231
Basic Wall:WAL_ROH_STB-OR_200:14067871 | 3.5172 | 17.5858 | 37.138 | 3.56 | m³ | Basic Wall:WAL_ROH_STB-OR_200:14067871
Basic Wall:WAL_ROH_STB-OR_200:14067939 | 0.2042 | 1.0212 | 2.2423 | 0.204 | m³ | Basic Wall:WAL_ROH_STB-OR_200:14067939
Basic Wall:WAL_ROH_STB-OR_200:14068491 | 1.5941 | 7.9706 | 16.5734 | 2.297 | m³ | Basic Wall:WAL_ROH_STB-OR_200:14068491
Basic Wall:WAL_ROH_STB-OR_200:14068513 | 1.5943 | 7.9715 | 16.5754 | 2.297 | m³ | Basic Wall:WAL_ROH_STB-OR_200:14068513
Basic Wall:WAL_ROH_STB-OR_200:14068535 | 1.5941 | 7.9706 | 16.5734 | 2.297 | m³ | Basic Wall:WAL_ROH_STB-OR_200:14068535
Basic Wall:WAL_ROH_STB-OR_200:14068557 | 1.5952 | 7.9759 | 16.584 | 2.297 | m³ | Basic Wall:WAL_ROH_STB-OR_200:14068557
Basic Wall:WAL_ROH_STB-OR_200:24844983 | 11.8631 | 59.3155 | 123.7552 | 16.313 | m³ | Basic Wall:WAL_ROH_STB-OR_200:24844983
Basic Wall:WAL_ROH_STB-OR_200:40427720 | 17.1384 | 85.6926 | 179.4151 | 22.395 | m³ | Basic Wall:WAL_ROH_STB-OR_200:40427720
Basic Wall:WAL_ROH_STB-OR_200:40428261 | 15.0454 | 75.2282 | 157.268 | 20.347 | m³ | Basic Wall:WAL_ROH_STB-OR_200:40428261
Basic Wall:WAL_ROH_STB-OR_240:60891414 | 2.6413 | 11.0055 | 23.667 | 2.641 | m³ | Basic Wall:WAL_ROH_STB-OR_240:60891414
Basic Wall:WAL_ROH_STB-OR_240:60895361 | 3.4156 | 14.2317 | 29.8462 | 3.416 | m³ | Basic Wall:WAL_ROH_STB-OR_240:60895361
Basic Wall:WAL_ROH_STB-OR_240:61253057 | 11.3915 | 47.4648 | 99.8653 | 16.226 | m³ | Basic Wall:WAL_ROH_STB-OR_240:61253057
Basic Wall:WAL_ROH_STB-OR_300:10016614 | 7.5204 | 24.9959 | 52.4713 | 7.52 | m³ | Basic Wall:WAL_ROH_STB-OR_300:10016614
Walls_Treppenauge2:Walls_Treppenauge:12925226 | 17.3591 | 86.7958 | 181.9215 | 22.221 | m³ | Walls_Treppenauge2:Walls_Treppenauge:12925226
Walls_Treppenauge3:Walls_Treppenauge:12925748 | 19.9986 | 99.9933 | 209.4556 | 25.266 | m³ | Walls_Treppenauge3:Walls_Treppenauge:12925748
Walls_Treppenauge4:Walls_Treppenauge:12924656 | 19.5941 | 78.9034 | 205.5236 | 24.052 | m³ | Walls_Treppenauge4:Walls_Treppenauge:12924656
Walls_Treppenauge6:Walls_Treppenauge:42607824 | 16.8454 | 84.2268 | 176.7964 | 21.707 | m³ | Walls_Treppenauge6:Walls_Treppenauge:42607824
Walls_Treppenauge9:Walls_Treppenauge:42599211 | 17.6672 | 88.3361 | 185.53 | 22.529 | m³ | Walls_Treppenauge9:Walls_Treppenauge:42599211

## GD_DESITE
Name | cp:Volume | cp:SurfacePartAreaMax | Dimensions:Length | cp:LateralArea | cp:BaseArea | cp:BaseAreaPartMax | cp:BaseAreaContact | cp:LinesLength | Wert | ME | Objekt | Instanzherkunft
ZB_ORT_DECKE | 12303.4379 | 33339.8188 | 0 | 2885.8958 | 36145.4662 | 33339.8188 | 36132.1484 |  | 11625.923
Spalte1 | Spalte2 | Spalte3 | Spalte4 | Spalte5 | Spalte6 | 1116.9171 | 1116.9171 |  | Spalte1 | Spalte2 | Spalte3 | Spalte4 |  | Spalte1 | Spalte2 | Spalte3
Basic Roof:ROF_STB_260mm:43926579 | 1.4982 | 6.6586 |  | 2.8318 | 6.6586 | 49.8864 | 49.8864 |  | 2.566 | m³ | FLR_ROH_STB_200:12355037 | 3D-Mengen |  | 11.303 | m² | FLR_ROH_STB_200:12355037
Basic Roof:ROF_STB_260mm:54513298 | 1.4982 | 6.6586 |  | 2.8318 | 6.6586 | 49.8893 | 49.8893 |  | 1.353 | m³ | FLR_ROH_STB_220:17431870 | 3D-Mengen |  | 5.412 | m² | FLR_ROH_STB_220:17431870
Floor:FLR_ROH_STB_200:12355037 | 2.5663 | 12.8318 |  | 3.0093 | 12.8318 | 50.8329 | 50.8329 |  | 1.595 | m³ | FLR_ROH_STB_220:17449543 | 3D-Mengen |  | 6.38 | m² | FLR_ROH_STB_220:17449543
Floor:FLR_ROH_STB_220:17431870 | 1.353 | 6.15 |  | 2.1824 | 6.15 | 2.3345 | 2.3345 |  | 1.287 | m³ | FLR_ROH_STB_220:17451132 | 3D-Mengen |  | 5.72 | m² | FLR_ROH_STB_220:17451132
Floor:FLR_ROH_STB_220:17449543 | 1.595 | 7.25 |  | 2.376 | 7.25 | 2567.7132 | 2567.7132 |  | 1.191 | m³ | FLR_ROH_STB_220:17452506 | 3D-Mengen |  | 4.104 | m² | FLR_ROH_STB_220:17452506
Floor:FLR_ROH_STB_220:17451132 | 1.2874 | 5.852 |  | 2.1384 | 5.852 | 5.852 | 5.852 |  | 5.68 | m³ | FLR_ROH_STB_260:13205140 | 3D-Mengen |  | 21.845 | m² | FLR_ROH_STB_260:13205140
Floor:FLR_ROH_STB_220:17452506 | 1.1906 | 5.412 |  | 2.0504 | 5.412 | 6.15 | 6.15 |  | 4.29 | m³ | FLR_ROH_STB_260:43926559 | 3D-Mengen |  | 15.006 | m² | FLR_ROH_STB_260:43926559
Floor:FLR_ROH_STB_260:13205140 | 5.6797 | 10.9224 |  | 6.8744 | 21.8448 | 20.7119 | 20.7119 |  | 0.607 | m³ | FLR_ROH_STB_260:43926570 | 3D-Mengen |  | 2.335 | m² | FLR_ROH_STB_260:43926570
Floor:FLR_ROH_STB_260:43926559 | 4.2897 | 16.4988 |  | 6.3831 | 16.4988 | 1720.8857 | 1720.8857 |  | 0.607 | m³ | FLR_ROH_STB_260:54513289 | 3D-Mengen |  | 2.335 | m² | FLR_ROH_STB_260:54513289
Floor:FLR_ROH_STB_260:43926570 | 0.607 | 2.3345 |  | 1.5912 | 2.3345 | 10.9224 | 21.8448 |  | 4.29 | m³ | FLR_ROH_STB_260:54513997 | 3D-Mengen |  | 15.006 | m² | FLR_ROH_STB_260:54513997
Floor:FLR_ROH_STB_260:54513289 | 0.607 | 2.3345 |  | 1.5912 | 2.3345 | 11.6094 | 11.6094 |  | 2221.273 | m³ | FLR_ROH_STB_320:1202952 | 3D-Mengen |  | 6716.252 | m² | FLR_ROH_STB_320:1202952
Floor:FLR_ROH_STB_260:54513997 | 4.2897 | 16.4988 |  | 6.3831 | 16.4988 | 15.8014 | 15.8014 |  | 519.765 | m³ | FLR_ROH_STB_320:13204881 | 3D-Mengen |  | 1568.356 | m² | FLR_ROH_STB_320:13204881
Floor:FLR_ROH_STB_320:1202952 | 2213.4789 | 4122.5562 |  | 517.0087 | 6917.2808 | 1629.7936 | 1629.7936 |  | 552.442 | m³ | FLR_ROH_STB_320:13204881:2 | 3D-Mengen |  | 1668.494 | m² | FLR_ROH_STB_320:13204881:2
Floor:FLR_ROH_STB_320:13204881 | 518.216 | 1619.4265 |  | 132.4447 | 1619.4266 | 2.3345 | 2.3345 |  | 1471.029 | m³ | FLR_ROH_STB_320:13204881:3 | 3D-Mengen |  | 4452.042 | m² | FLR_ROH_STB_320:13204881:3
Floor:FLR_ROH_STB_320:13204881:2 | 550.6828 | 1720.8857 |  | 130.8959 | 1720.8857 | 12.4879 | 12.4879 |  | 4.481 | m³ | FLR_ROH_STB_320:14743726 | 3D-Mengen |  | 14.003 | m² | FLR_ROH_STB_320:14743726
Floor:FLR_ROH_STB_320:13204881:3 | 1465.7986 | 4580.6251 |  | 333.9448 | 4580.6251 | 50.8324 | 50.8324 |  | 4.481 | m³ | FLR_ROH_STB_320:16732933 | 3D-Mengen |  | 14.003 | m² | FLR_ROH_STB_320:16732933
Floor:FLR_ROH_STB_320:14743726 | 4.4813 | 14.0042 |  | 8.2528 | 14.0042 | 1738.2284 | 1738.2284 |  | 519.765 | m³ | FLR_ROH_STB_320:2357342 | 3D-Mengen |  | 1568.313 | m² | FLR_ROH_STB_320:2357342
Floor:FLR_ROH_STB_320:16732933 | 4.4813 | 14.0042 |  | 8.2528 | 14.0042 | 16.4988 | 16.4988 |  | 552.442 | m³ | FLR_ROH_STB_320:2357342:2 | 3D-Mengen |  | 1668.409 | m² | FLR_ROH_STB_320:2357342:2
Floor:FLR_ROH_STB_320:2357342 | 518.2175 | 1619.4265 |  | 132.4451 | 1619.4266 | 14.0042 | 14.0042 |  | 1471.019 | m³ | FLR_ROH_STB_320:2357342:3 | 3D-Mengen |  | 4443.465 | m² | FLR_ROH_STB_320:2357342:3
Floor:FLR_ROH_STB_320:2357342:2 | 550.6845 | 1720.8857 |  | 130.8963 | 1720.8857 | 11.6004 | 11.6004 |  | 522.901 | m³ | FLR_ROH_STB_320:2396830 | 3D-Mengen |  | 1576.886 | m² | FLR_ROH_STB_320:2396830
Floor:FLR_ROH_STB_320:2357342:3 | 1465.7775 | 4580.5456 |  | 333.9314 | 4580.5456 | 4580.6251 | 4580.6251 |  | 558.029 | m³ | FLR_ROH_STB_320:2396830:2 | 3D-Mengen |  | 1685.077 | m² | FLR_ROH_STB_320:2396830:2
Floor:FLR_ROH_STB_320:2396830 | 521.5334 | 1629.7936 |  | 129.8527 | 1629.7936 | 11.6 | 11.6 |  | 1483.96 | m³ | FLR_ROH_STB_320:2396830:3 | 3D-Mengen |  | 4489.465 | m² | FLR_ROH_STB_320:2396830:3
Floor:FLR_ROH_STB_320:2396830:2 | 556.2325 | 1738.2284 |  | 123.3439 | 1738.2285 | 14.0042 | 14.0042 |  | 359.573 | m³ | FLR_ROH_STB_320:2525070 | 3D-Mengen |  | 1079.08 | m² | FLR_ROH_STB_320:2525070
Floor:FLR_ROH_STB_320:2396830:3 | 1478.8142 | 4621.2988 |  | 315.9938 | 4621.2989 | 6.6586 | 0 |  | 826.802 | m³ | FLR_ROH_STB_320:2525070:2 | 3D-Mengen |  | 2495.033 | m² | FLR_ROH_STB_320:2525070:2
Floor:FLR_ROH_STB_320:2525070 | 357.4131 | 1116.9171 |  | 108.7469 | 1116.9171 | 1720.8857 | 1720.8857 |  | 363.896 | m³ | FLR_ROH_STB_320:2525070:3 | 3D-Mengen |  | 1097.866 | m² | FLR_ROH_STB_320:2525070:3
Floor:FLR_ROH_STB_320:2525070:2 | 1539.6659 | 2567.7132 |  | 190.4456 | 2567.7132 | 11.0135 | 11.0135 |  | 3.712 | m³ | FLR_ROH_STB_320:3804713 | 3D-Mengen |  | 11.107 | m² | FLR_ROH_STB_320:3804713
Floor:FLR_ROH_STB_320:2525070:3 | 362.1682 | 1131.7767 |  | 109.611 | 1131.7767 | 1619.4265 | 1619.4265 |  | 3.712 | m³ | FLR_ROH_STB_320:3804903 | 3D-Mengen |  | 11.107 | m² | FLR_ROH_STB_320:3804903
Floor:FLR_ROH_STB_320:3804713 | 3.5971 | 11.6004 |  | 5.0601 | 11.6004 | 1619.4265 | 1619.4265 |  | 3.712 | m³ | FLR_ROH_STB_320:3804960 | 3D-Mengen |  | 11.107 | m² | FLR_ROH_STB_320:3804960
Floor:FLR_ROH_STB_320:3804903 | 3.597 | 11.6 |  | 5.06 | 11.6 | 4122.5562 | 6917.2806 |  | 3.715 | m³ | FLR_ROH_STB_320:3808316 | 3D-Mengen |  | 11.107 | m² | FLR_ROH_STB_320:3808316
Floor:FLR_ROH_STB_320:3804960 | 3.597 | 11.6 |  | 5.06 | 11.6 | 5.412 | 5.412 |  | 6.627 | m³ | FLR_ROH_STB_320:3808592 | 3D-Mengen |  | 19.961 | m² | FLR_ROH_STB_320:3808592
Floor:FLR_ROH_STB_320:3808316 | 3.6 | 11.6094 |  | 5.0621 | 11.6094 | 5.5849 | 5.5849 |  | 3.997 | m³ | FLR_ROH_STB_320:3808610 | 3D-Mengen |  | 12.49 | m² | FLR_ROH_STB_320:3808610
Floor:FLR_ROH_STB_320:3808592 | 6.4564 | 20.7119 |  | 7.9867 | 20.7119 | 49.8864 | 49.8864 |  | 1.632 | m³ | FLR_ROH_STB_320:3871363 | 3D-Mengen |  | 5.1 | m² | FLR_ROH_STB_320:3871363
Floor:FLR_ROH_STB_320:3808610 | 3.8811 | 12.4879 |  | 5.396 | 12.4879 | 4.74 | 4.74 |  | 5.63 | m³ | FLR_ROH_STB_320:40855309 | 3D-Mengen |  | 17.595 | m² | FLR_ROH_STB_320:40855309
Floor:FLR_ROH_STB_320:3871363 | 1.5168 | 4.74 |  | 3.68 | 4.74 | 4621.2988 | 4621.2988 |  | 3.729 | m³ | FLR_ROH_STB_320:40865751 | 3D-Mengen |  | 11.654 | m² | FLR_ROH_STB_320:40865751
Floor:FLR_ROH_STB_320:40855309 | 5.4256 | 16.955 |  | 7.072 | 16.955 | 6.6586 | 0 |  | 2.372 | m³ | FLR_ROH_STB_320:54735984 | 3D-Mengen |  | 7.412 | m² | FLR_ROH_STB_320:54735984
Floor:FLR_ROH_STB_320:40865751 | 3.5243 | 11.0135 |  | 5.5808 | 11.0135 | 12.8318 | 12.8318 |  | 1.787 | m³ | FLR_ROH_STB_320:61341924 | 3D-Mengen |  | 5.584 | m² | FLR_ROH_STB_320:61341924
Floor:FLR_ROH_STB_320:54735984 | 2.3715 | 7.4111 |  | 3.6383 | 7.4111 | 4580.5456 | 4580.5456 |  | 6.48 | m³ | FLR_ROH_STB_410:13886589 | 3D-Mengen |  | 15.804 | m² | FLR_ROH_STB_410:13886589
Floor:FLR_ROH_STB_320:61341924 | 1.7872 | 5.5849 |  | 3.0907 | 5.5849 | 16.955 | 16.955 |  | 20.841 | m³ | FLR_ROH_STB_410:13887988 | 3D-Mengen |  | 50.833 | m² | FLR_ROH_STB_410:13887988
Floor:FLR_ROH_STB_410:13886589 | 6.4786 | 15.8014 |  | 9.8311 | 15.8014 | 16.4988 | 16.4988 |  | 20.841 | m³ | FLR_ROH_STB_410:13888305 | 3D-Mengen |  | 50.833 | m² | FLR_ROH_STB_410:13888305
Floor:FLR_ROH_STB_410:13887988 | 20.8413 | 50.8324 |  | 13.0659 | 50.8324 | 7.25 | 7.25 |  | 20.453 | m³ | FLR_ROH_STB_410:14598109 | 3D-Mengen |  | 49.886 | m² | FLR_ROH_STB_410:14598109
Floor:FLR_ROH_STB_410:13888305 | 20.8415 | 50.8329 |  | 13.0658 | 50.8329 | 1131.7767 | 1131.7767 |  | 20.453 | m³ | FLR_ROH_STB_410:14598109:2 | 3D-Mengen |  | 49.886 | m² | FLR_ROH_STB_410:14598109:2
Floor:FLR_ROH_STB_410:14598109 | 20.4546 | 49.8893 |  | 11.7342 | 49.8893 | 49.8864 | 49.8864 |  | 20.453 | m³ | FLR_ROH_STB_410:14598174 | 3D-Mengen |  | 49.886 | m² | FLR_ROH_STB_410:14598174
Floor:FLR_ROH_STB_410:14598109:2 | 20.4534 | 49.8864 |  | 11.7342 | 49.8864 | 7.4111 | 7.4111 |  | 20.453 | m³ | FLR_ROH_STB_410:14598174:2 | 3D-Mengen |  | 49.886 | m² | FLR_ROH_STB_410:14598174:2
Floor:FLR_ROH_STB_410:14598174 | 20.4535 | 49.8864 |  | 11.7342 | 49.8864 | 11.6 | 11.6
Floor:FLR_ROH_STB_410:14598174:2 | 20.4535 | 49.8864 |  | 11.7342 | 49.8864
Floor:FLR_ROH_STB_320:2525070:2 | Fehler DESITE
Fläche (m²) | 2567.23
Dicke (m) | 0.32
Volumen (m³) | 821.5136
Spalte1: DESITE |  | iTwo |  |  | Differenz
Spalte1: Floor:FLR_ROH_STB_320:1202952; Spalte3: 4122.5562; Spalte5: 517.0087; Spalte6: 6917.2808 |  | 6716.252 | m² | FLR_ROH_STB_320:1202952 | 201.0288 | 201.0288
Spalte1: Floor:FLR_ROH_STB_320:13204881; Spalte3: 1619.4265; Spalte5: 132.4447; Spalte6: 1619.4266 |  | 1568.356 | m² | FLR_ROH_STB_320:13204881 | 51.0706
Spalte1: Floor:FLR_ROH_STB_320:13204881:2; Spalte3: 1720.8857; Spalte5: 130.8959; Spalte6: 1720.8857 |  | 1668.494 | m² | FLR_ROH_STB_320:13204881:2 | 52.3917
Spalte1: Floor:FLR_ROH_STB_320:13204881:3; Spalte3: 4580.6251; Spalte5: 333.9448; Spalte6: 4580.6251 |  | 4452.042 | m² | FLR_ROH_STB_320:13204881:3 | 128.5831 | 232.0454
Spalte1: Floor:FLR_ROH_STB_320:2357342; Spalte3: 1619.4265; Spalte5: 132.4451; Spalte6: 1619.4266 |  | 1568.313 | m² | FLR_ROH_STB_320:2357342 | 51.1136
Spalte1: Floor:FLR_ROH_STB_320:2357342:2; Spalte3: 1720.8857; Spalte5: 130.8963; Spalte6: 1720.8857 |  | 1668.409 | m² | FLR_ROH_STB_320:2357342:2 | 52.4767
Spalte1: Floor:FLR_ROH_STB_320:2357342:3; Spalte3: 4580.5456; Spalte5: 333.9314; Spalte6: 4580.5456 |  | 4443.465 | m² | FLR_ROH_STB_320:2357342:3 | 137.0806 | 240.6709
Spalte1: Floor:FLR_ROH_STB_320:2396830; Spalte3: 1629.7936; Spalte5: 129.8527; Spalte6: 1629.7936 |  | 1576.886 | m² | FLR_ROH_STB_320:2396830 | 52.9076
Spalte1: Floor:FLR_ROH_STB_320:2396830:2; Spalte3: 1738.2284; Spalte5: 123.3439; Spalte6: 1738.2285 |  | 1685.077 | m² | FLR_ROH_STB_320:2396830:2 | 53.1515
Spalte1: Floor:FLR_ROH_STB_320:2396830:3; Spalte3: 4621.2988; Spalte5: 315.9938; Spalte6: 4621.2989 |  | 4489.465 | m² | FLR_ROH_STB_320:2396830:3 | 131.8339 | 237.893
Spalte1: Floor:FLR_ROH_STB_320:2525070; Spalte3: 1116.9171; Spalte5: 108.7469; Spalte6: 1116.9171 |  | 1079.08 | m² | FLR_ROH_STB_320:2525070 | 37.8371
Spalte1: Floor:FLR_ROH_STB_320:2525070:2; Spalte3: 2567.7132; Spalte5: 190.4456; Spalte6: 2567.7132 |  | 2495.033 | m² | FLR_ROH_STB_320:2525070:2 | 72.6802
Spalte1: Floor:FLR_ROH_STB_320:2525070:3; Spalte3: 1131.7767; Spalte5: 109.611; Spalte6: 1131.7767 |  | 1097.866 | m² | FLR_ROH_STB_320:2525070:3 | 33.9107 | 144.428
[12 empty] | 1056.0661 | 1056.0661
Kontaktflächen zwischen Geschosdecken und Unterzuge, Überzuge, Decken, Stützen oder Wände werden in iTwo abgezogen.
QTO(Typ:="Bodenfläche";ME:="m²";Norm:="VOB\013";Abzug:="${ZECH_ATTRIBUTE\ZB_AUSWAHL} =='ZB_STB_UZ' oder ${ZECH_ATTRIBUTE\ZB_AUSWAHL} =='ZB_ORT_DECKE' oder ${ZECH_ATTRIBUTE\ZB_AUSWAHL} =='ZB_RECK_ST' oder ${ZECH_ATTRIBUTE\ZB_AUSWAHL} =='ZB_RECK_STSR' oder ${ZECH_ATTRIBUTE\ZB_AUSWAHL} =='ZB_RU_ST' oder ${ZECH_ATTRIBUTE\ZB_AUSWAHL} =='ZB_ORT_W' oder ${ZECH_ATTRIBUTE\ZB_AUSWAHL} =='ZB_ORT_UGW'")